## Sheet2
Category | TestItems | Station | Usage | Commands
ALS(感光元件) 位于CG上，在手机上部；智能感光的ALS功能，会根据环境亮度自动调整手机屏幕的亮度 | ALS ID check | CG-Sensor/CG-install | 读取ALS元件的id号 | sensor --sel als --init sensor --sel als --get chip_id
| ALS CH0 Dark（CH0->Clear） | CG-Sensor | 初始化ALS元件，并设置其参数： Write（白色CG）——>“gain”为64,"integration_cycles"为144； Black（黑色CG）——>"gain"为140，"integration_cycles"为179， 然后截取5个采样值，计算Clear和Ir的平均值作为测量数据 | camisp --exit bl -o sensor --sel als --init [White]sensor --sel als --set gain 64 integration_cycles 144 --sample 5 --stream [Black]sensor --sel als --set gain 140 integration_cycles 179 --sample 5 --stream
ALS CH1 Dark (CH1->Ir)
| ALS CH0 LED1 |  | LED Out,打开LED1； 设置ALS元件参数： Write——>“gain”为64,"integration_cycles"为144； Black——>"gain"为140，"integration_cycles"为179，并截取5个采样值，计算其平均值作为测量数据 | LED Out Open LED1 [White]sensor --sel als --set gain 64 integration_cycles 144 --sample 5 --stream [Black]sensor --sel als --set gain 140 integration_cycles 179 --sample 5 --stream
| ALS CH0 LED2 |  | 关闭LED1，仅打开LED2； 设置ALS元件参数： Write——>“gain”为64,"integration_cycles"为144； Black——>"gain"为140，"integration_cycles"为179，并截取5个采样值，计算其平均值作为测量数据 | Close LED1 Open LED2 [White]sensor --sel als --set gain 64 integration_cycles 144 --sample 5 --stream [Black]sensor --sel als --set gain 140 integration_cycles 179 --sample 5 --stream
| ALS CH0 LED3 |  | 关闭LED2，仅打开LED3； 设置ALS元件参数： Write——>“gain”为64,"integration_cycles"为144； Black——>"gain"为140，"integration_cycles"为179，并截取5个采样值，计算其平均值作为测量数据 | Close LED2 Open LED3 [White]sensor --sel als --set gain 64 integration_cycles 144 --sample 5 --stream [Black]sensor --sel als --set gain 140 integration_cycles 179 --sample 5 --stream
| ALS CH0 LED4 |  | 关闭LED3，仅打开LED4； 设置ALS元件参数： Write——>“gain”为64,"integration_cycles"为144； Black——>"gain"为140，"integration_cycles"为179，并截取5个采样值，计算其平均值作为测量数据 | Close LED3 Open LED4 [White]sensor --sel als --set gain 64 integration_cycles 144 --sample 5 --stream [Black]sensor --sel als --set gain 140 integration_cycles 179 --sample 5 --stream
| ALS CH0 LED5(White) |  | 关闭LED4,打开LED5 设置ALS元件参数：“gain”为64,""integration_cycles""为144,并截取5个采样值，计算Clear和Ir的平均值作为测量数据" | Close LED4 Open LED5 sensor --sel als --set gain 64 integration_cycles 144 --sample 5 --stream
ALS CH1 LED5(White)
| ALS_AR_MIN_MAX30(White) |  | 关闭LED5 (([*ALS_MIN*])/([*ALS_MAX*]))*100 ALS_MIN:min(ALS_LED1,ALS_LED2,ALS_LED3,ALS_LED4); ALS_MAX:max(ALS_LED1,ALS_LED2,ALS_LED3,ALS_LED4) | Close LED5
| ALS CH0 LED5(Black) |  | 关闭LED4,打开LED5 设置ALS元件参数：“gain”为140,""integration_cycles""为179,并截取5个采样值，计算Clear和Ir的平均值作为测量数据" 关闭LED5 | Close LED4 Open LED5 sensor --sel als --set gain 140 integration_cycles 179 --sample 5 --stream
ALS CH1 LED5(Black)
| ALS_AR_MIN_MAX30(Black) |  | 关闭LED5 (([*ALS_MIN*])/([*ALS_MAX*]))*100 ALS_MIN:min(ALS_LED1,ALS_LED2,ALS_LED3,ALS_LED4); ALS_MAX:max(ALS_LED1,ALS_LED2,ALS_LED3,ALS_LED4) | Close LED5
| ALS Ch0 Combined BL High |  | 设置ALS元件参数： Write（白色CG）——>“gain”为64,"integration_cycles"为144； Black（黑色CG）——>"gain"为140，"integration_cycles"为179， 然后截取5个采样值，计算Clear和Ir的平均值作为测量数据 | pattern 4 bl -d 1959 [White]sensor --sel als --set gain 64 integration_cycles 144 --sample 5 --stream [Black]sensor --sel als --set gain 140 integration_cycles 179 --sample 5 --stream
ALS Ch1 Combined BL High
| ALS Ch0 Backlight Leakage HIGH |  | ([*ALS_Clear_channel_BL_HIGH*])-([*ALS_Clear_channel_CH0_Dark*])
| ALS Ch1 Backlight Leakage HIGH |  | led in ([*ALS_IR_channel_BL_HIGH*])-([*ALS_IR_channel_CH1_Dark*]) | led in
| ALS ID check | QT1/QT0-NED | 读取ALS元件的id号 | sensor --sel als --init sensor --sel als --get chip_id
| Clear Test No Light | QT1 | 将治具盖子打出（保证无光测试） 初始化ALS元件，并设置其参数： Write（白色CG）——>“gain”为64,"integration_cycles"为144， 然后截取5个采样值，计算Clear和Ir的平均值作为测量数据 | Close Prox Cap camisp --exit bl -o sensor --sel als --init sensor --sel als --set gain 64 integration_cycles 144 --sample 5 --stream
IR Test No Light
| Clear Test With Light(White) |  | 打开治具的白色LED灯 初始化ALS元件，并设置其参数： Write（白色CG）——>“gain”为64,"integration_cycles"为144， 然后截取5个采样值，计算Clear和Ir的平均值作为测量数据 关闭治具的LED灯 | White Led On sensor --sel als --set gain 64 integration_cycles 144 --sample 5 --stream White Led Off
IR Test With Light(White)
| Clear Test With Light(Black) |  | 打开治具的白色LED灯， 初始化ALS元件，并设置其参数： Black（黑色CG）——>“gain”为140,"integration_cycles"为144， 然后截取5个采样值，计算Clear和Ir的平均值作为测量数据 关闭治具的LED灯 | White Led On sensor --sel als --set gain 140 integration_cycles 144 --sample 5 --stream White Led Off
IR Test With Light(Black)
| ALS_Clear_Test_Delta |  | ([*ALS_Clear_channel_With_Light*])-([*ALS_Clear_channel_No_Light*])
| ALS_IR_Test_Delta |  | ([*ALS_IR_channel_With_Light*])-([*ALS_IR_channel_No_Light*])
Hawking(Strobe) 与闪光灯相关，位于手机后壳上LED附近。主要用于相机在不良条件下拍照时进行补光处理，提升夜拍效果 | Hawking Test Peak Magnitude | CT1/QT1 | 1. 对治具下命令：打开Hawking LED F500 D10 2. 清楚机台缓存单元并重置audio相关缓冲区，然后通过截取命令回值来得到Hawking相关的测试：Peak Magitude(峰值)、Frequency、DC Magitude、SINAD、THD+N、Peak Power、Signal Power、Noise Power、Average Noise PSD、Noise Margin | Open Hawking Led F500 D10 processaudio --freebufs all audio --reset audio --resetblock codec audio --resetblock socmca routeaudio -b codec -i ain7 -o xsp[0] -r pmuset --ldo 9 --on setvol -b codec -n hs-adc-preamp -v 0 setvol -b codec -n hs-adc-pga -v 0 recordaudio --block socmca --port ap-mca4 --len 1000 --channels 1 CT1:processaudio -p fft -i record0 -o "--minHz 10 --maxHz 990 --peakBinWidth 4 --windowNorm true" /QT1:processaudio -p fft -i record0 -o "--skipSamples 10000 --minHz 10 --maxHz 990 --peakBinWidth 4 --windowNorm true" pmuset --ldo 9 --off Close Hawking LED
Hawking Test Frequency
Hawking Test DC Magnitude
Hawking Test SINAD
Hawking Test THD+N
| Hawking Test Peak Power | QT1
Hawking Test Signal Power
Hawking Test Noise Power
Hawking Test Average Noise PSD
Hawking Test Noise Margin