## 工作表1
站位名称
ALS AR : Ambient Light Sensor alignment rainbow
注：Ambient Light是模拟漫反射的一种光源，它能将光源均匀地照射在场景中每个物体上面，只考虑光源的位置。 AR是alignment rainbow的缩写，rainbow是彩虹，AR的名称体现在治具内部LED的排列和测试程序的图标上。（图一）
测试目的
ALS站位：①光传感器可以感知周围光线强弱，并告知处理芯片调节LCD背光亮度，从而降低产品的功耗。②光传感器有助于LCD提供柔和的画面，当外界环境亮度较高时，LCD会调成高亮度；当外界环境较暗时，LCD就会调成低亮度，以此来提高用户体验。 AR站位：测试机台感光sensor的组装是否标准。
测试原理
通过控制治具内部17个相同的LED灯依次发光，然后将机台的感光sensor感应到的各角度光线的数值进行计算对比，以此来判断机台感光sensor的功能和组装是否ok（主要侧重于判断组装是否标准）。 注：机台主要元器件是CLEAR和IR两个光敏二极管，CLEAR可以接收可见光和红外线，IR最主要接收红外线，光电二极管是将光信号变成电信号的半导体器件。电信号进入它们的集成器件后，最终会以数字信号显示出来。（测试项中的CH0代表的是机台sensor获取CLEAR的值，CH1代表的是机台sensor获取IR的值）
测项说明
项次 | 测试 Items | 中文释义 | 测试方法 | 测试目的 | 常见问题 | 常见问题解决办法
1 | SN | 读取机台SN |  | 1.检查程序到机台的通信是否正常 2.检查机台的状态是否正常（Diag） 3.保存和上传以SN为命名的测试数据 | 无法读取SN | 将机台重新进入Diag模式并更换Tray重新测试
2 | Start Skunk | 开始检查程序的状态 |  | 1.检查当站的测试版本 2.检查InstantPudding的状态（图二）
3 | PreTestRunner_Set CB Incomplete | 检查机台上站/当站的CB，用以判定是否设置CB状态。 |  | 1.检查上站的CB是否Pass/Fail 2.检查当站的CB是否Pass/Fail | 1.上站CB Fail 2.当站CB Fail | 1.上站CB Fail，重回上站测试Pass后再流线 2.当站CB Fail，更换治具Retest ；如果当站CB Fail次数 ≥4，则将机台送修
4 | CheckForUnitConfig | 检查机台Grape的Config | 程序给机台下命令Command: syscfg print DlrC | 通过Grape的config来判断机台的颜色
5 | ALSARRunner | 准备开始测试，检查治具的状态 |  | 1.检测机台所放置的治具slot端口号 2.检查治具剩余的可运行时间 | ALS DUT COMM Fail | 更换顶针或Uart Cable
6 | Data Blob | 创建本地数据包路径 | 数据包存放路径/vault/log/ALSARData | 1.als_test_data.txt 机台sensor有无背光时的响应值和测试LED01~17时的感应值 2.info.txt 治具SN和Log文件类型 3.syslog.txt 类似于console.log，但它只记录了较为重要的测试步骤和测试项
7 | Dut Comm Status | 程序发送初始化命令 | Sending CMD: ## sensor --sel als1 --init | 初始化当前slot端口，准备测试
8 | Peak Response Depth[1 ,5] | 峰值响应深度 | 机台sensor获取不同背光下的响应值，减去无背光时的响应值，可计算出此时的漏光值（背光低/背光中/背光高） | 1.检测机台背光是否漏光（主要） 2.检测机台自身的背光调节系统是否正常
9 | Ch0 Dark Response[0 ,3] | 无背光时，sensor感应到CH0的响应值
10 | Ch1 Dark Response[0 ,3] | 无背光时，sensor感应到CH1的响应值
11 | Ch0 Backlight Leakage Low[-1 .3] | Ch0 Combined BL Low-Ch0 Dark Response
12 | Ch1 Backlight Leakage Low[-1 .3] | Ch1 Combined BL Low-Ch1 Dark Response
13 | Ch0 Combined BL Low[0 ,3] | 打开背光到比较低的亮度下，sensor感应到CH0的响应值
14 | Ch1 Combined BL Low[0 ,3] | 打开背光到比较低的亮度下，sensor感应到CH1的响应值
15 | Ch0 Backlight Leakage Medium[-1 ,5] | Ch0 Combined BL Medium-Ch0 Dark Response
16 | Ch1 Backlight Leakage Medium[-1 ,5] | Ch1 Combined BL Medium-Ch1 Dark Response
17 | Ch0 Combined BL Medium[0 ,5] | 打开背光到中等的亮度下，sensor感应到CH0的响应值
18 | Ch1 Combined BL Medium[0 ,5] | 打开背光到中等的亮度下，sensor感应到CH1的响应值
19 | Ch0 Backlight Leakage High[-1 ,5] | Ch0 Combined BL High-Ch0 Dark Response
20 | Ch1 Backlight Leakage High[-1 ,5] | Ch1 Combined BL High-Ch1 Dark Response
21 | Ch0 Combined BL High[0 ,5] | 打开背光到中等的亮度下，sensor感应到CH0的响应值
22 | Ch1 Combined BL High[0 ,5] | 打开背光到中等的亮度下，sensor感应到CH1的响应值
23 | LED01 CH0 Cal | sensor读取的LED01的CH0响应值[500 ,1500] | 治具内部相同的LED01~17 依次点亮，机台感光sensor读取到17个LED的CH0和CH1的响应值 | 1.检测治具内部LED01~17是否正常 2.通过同样功率的LED在不同角度下的测试数值，来判断机台感光Sensor 对外界各角度光线的感应是否正常。 | 1.LED01~17 其中一个Fail 2.LED01~17 其中几个同时Fail | 1.重新插拔对应LED排线，或更换NG的LED 2.重新正确安装机台再测试
24 | LED01 CH1 Cal | sensor读取的LED01的CH1响应值[80 ,250]
25 | LED02 CH0 Cal | sensor读取的LED02的CH0响应值[480 ,1350]
26 | LED02 CH1 Cal | sensor读取的LED02的CH1响应值[75 ,225]
27 | LED03 CH0 Cal | sensor读取的LED03的CH0响应值[480 ,1350]
28 | LED03 CH1 Cal | sensor读取的LED03的CH1响应值[75 ,225]
29 | LED04 CH0 Cal | sensor读取的LED04的CH0响应值[480 ,1350]
30 | LED04 CH1 Cal | sensor读取的LED04的CH1响应值[75 ,225]
31 | LED05 CH0 Cal | sensor读取的LED05的CH0响应值[480 ,1350]
32 | LED05 CH1 Cal | sensor读取的LED05的CH1响应值[75 ,225]
33 | LED06 CH0 Cal | sensor读取的LED06的CH0响应值 NA
34 | LED06 CH1 Cal | sensor读取的LED06的CH1响应值[0.10 .1000.00]
35 | LED07 CH0 Cal | sensor读取的LED07的CH0响应值NA
36 | LED07 CH1 Cal | sensor读取的LED07的CH1响应值[0.10 .1000.00]
37 | LED08 CH0 Cal | sensor读取的LED08的CH0响应值值 NA
38 | LED08 CH1 Cal | sensor读取的LED08的CH1响应值[0.10 .1000.00]
39 | LED09 CH0 Cal | sensor读取的LED09的CH0响应值 NA
40 | LED09 CH1 Cal | sensor读取的LED09的CH1响应值[0.10 .1000.00]
41 | LED10 CH0 Cal | sensor读取的LED10的CH0响应值 NA
42 | LED10 CH1 Cal | sensor读取的LED10的CH1响应值[0.10 .1000.00]
43 | LED11 CH0 Cal | sensor读取的LED11的CH0响应值NA
44 | LED11 CH1 Cal | sensor读取的LED11的CH1响应值[0.10 .1000.00]
45 | LED12 CH0 Cal | sensor读取的LED12的CH0响应值NA
46 | LED12 CH1 Cal | sensor读取的LED12的CH1响应值[0.10 .1000.00]
47 | LED13 CH0 Cal | sensor读取的LED13的CH0响应值NA
48 | LED13 CH1 Cal | sensor读取的LED13的CH1响应值[0.10 .1000.00]
49 | LED14 CH0 Cal | sensor读取的LED14的CH0响应值NA
50 | LED14 CH1 Cal | sensor读取的LED14的CH1响应值[0.10 .1000.00]
51 | LED15 CH0 Cal | sensor读取的LED15的CH0响应值NA
52 | LED15 CH1 Cal | sensor读取的LED15的CH0响应值[0.10 .1000.00]
53 | LED16 CH0 Cal | sensor读取的LED16的CH0响应值NA
54 | LED16 CH1 Cal | sensor读取的LED16的CH1响应值[0.10 .1000.00]
55 | LED17 CH0 Cal | sensor读取的LED17的CH0响应值NA
56 | LED17 CH1 Cal | sensor读取的LED17的CH1响应值[0.10 .1000.00]
57 | Monotonic Check | 单调/一致性检测[0,0] |  | 1.测试主板是否能正常按顺序点亮LED 2.检查同一角度的LED亮度值是否差异太大 | Monotonic Fai | 1.重启治具 2.更换LED或主板
58 | ARMINMAX15theta | 15度角上LED灯最小值与最大值的比值 NA | ARMINMAX15theta=MIN(CH0 LED01,02,03,04,05)/MAX(CH0 LED01,02,03,04,05)% | 通过感光sensor各角度上的比值，来确认sensor的组装位置是否标准 | 1.机台sensor与Tray的Holder口偏移 2.治具30°角LED其中一个NG 3.治具内有脏污遮挡了LED 4.机台本身Sensor有问题 | 1.宣导作业员正确安装机台 2.更换治具NG的LED 3.清扫治具内的脏污保证无脏污在LED灯泡上
59 | ARMINMAX30theta | 30度角上LED灯最小值与最大值的比值[42 ,95] | ARMINMAX30theta=MIN(CH0 LED06,07,08,09)/MAX(CH0 LED01,02,03,04,05)%
60 | ARMINMAX45theta | 45度角上LED灯最小值与最大值的比值 NA | ARMINMAX45theta=MIN(CH0 LED10,11,12,13)/MAX(CH0 LED01,02,03,04,05)%
61 | ARMINMAX60theta | 60度角上LED灯最小值与最大值的比值[2 ,100] | ARMINMAX60theta=MIN(CH0 LED14,15,16,17)/MAX(CH0 LED01,02,03,04,05)%
62 | TesterID | 治具的SN |  | 1.将治具SN写入测试记录方便查询 2.可从系统查询当前治具的状态（是否有NG的地方）
63 | Skunk Status Check | 检查程序状态 |  | 检查程序与服务器的网络通信，以便将Log 文件pudding到server | IP_AMIokay 网线未连接ok | 重插或更换网线
64 | SN Swap Check | 检查SN状态 |  | 检查当前SN与开始读取的SN是否一致，防止当站作业员误操作，在未测试完毕就拿取机台。
65 | Write to PDCA | 上传测试数据至PDCA |  | 上传测试数据至PDCA，方便后续在系统中查询。
66 | Post-Test CB Handling_Set CB | 将测试结果写入机台内部 | Sending CMD: ## cbwrite 0x98 pass D2.1.1f5-F5.20 | 写入CB，可供下一站检查测试结果 测试Pass，CB写 Pass. 测试Fail，CB写Fail.
67 | Close Skunk | 测试结束 |  | 测试结束，反馈测试结果给程序（Pass/Fail的样本）
Note on B19: Skunk：臭鼬鼠 程式的代名詞
Note on F19: 测试程序在测试后会呼叫Instantpudding,它会生成Log,先保存在本地,测试完毕之后再由Pudding会上传到Server。
Note on D20: 如果上站Pass，且当站仍有可测试次数，Fail次数≤4，则设置为可写入CB状态，即判定为测试继续。
Note on B21: Unit：裝置設備
Note on E21: Dlrc是在QT站位写进去的，而QT的站位的程序是按照Grape的ERS档案来编写的
Note on E25: 如果LCD完美组装的情况下，漏光值一定是为0；如果组装不完美，它就会有光值漏出，其值肯定会大于等于0。
Note on B26: Response：响应值
Note on B30: Combined：綜合
Note on B32: Backlight：背光 Leakage：漏光值
Note on E40: 光照强度的单位是Lx，它是指单位面积上所接受的可见光的能量强度。
Note on F80: 与第2测试项Start Skunk稍微有所不同，当网线未连接ok时，第2测试项仍会pass，但是此测试项会Fail。
Note on B81: Swap：與…交換
Note on F81: 因为从测试项第5项ALSARRunner开始，后续所有测试信息是直到测试完毕才显示，并非在测试过程中同步显示。

## 工作表2
圖一
圖二