## 工作表1
站位名称
ALS Cal: Ambient Light Sensor Calibration
注：Ambient Light是模拟漫反射的一种光源，它能将光源均匀地照射在场景中每个物体上面，只考虑光源的位置。 Cal是Calibration的缩写，校准的意思。
测试目的
Cal站位：对机台感光sensor的漏光值，写ALSC值进行矫正和补偿。 注：因为每个感光Sensor的性能和组装都会有差异，所以程序会先确认误差值是否在一个合理的范围，再决定是否写补偿值ALSC进行矫正。
测试原理
通过控制电极的运动使3个灯泡依次转到待测机台的下方，机台感光sensor通过对比3个灯泡有无背光情况下的感应值来确认漏光状况，然后程序对sensor的漏光写ALSC值进行补偿。（3个灯泡分别为LED：5w萤火虫，Incan和Dim灯为100w飞利浦白炽灯） 注：机台主要元器件是CLEAR和IR两个光敏二极管，CLEAR可以接收可见光和红外线，IR最主要接收红外线，光电二极管是将光信号变成电信号的半导体器件。电信号进入它们的集成器件后，最终会以数字信号显示出来。（测试项中的CH0代表的是机台sensor获取CLEAR的值，CH1代表的是机台sensor获取IR的值，故CH0大于CH1）
测项说明
项次 | 测试 Items | 中文释义 | 测试方法 | 测试目的 | 常见问题 | 常见问题解决办法
1 | SerialNumber | 读取机台SN |  | 1.检查程序到机台的通信是否正常 2.检查机台的状态是否正常（Diag） 3.保存和上传以SN为命名的测试数据 | 无法读取SN | 将机台重新进入Diag模式并更换Tray重新测试
2 | Start skunk | 开始检查程序的状态 |  | 1.检查当站的测试版本 2.检查InstantPudding的状态（图一）
3 | Dut Device Name | 检测治具的DUT口 |  | 1.判断机台所在的DUT，以便后续在系统中查询判断DUT的状况 2.反馈当前DUT的测试结果
4 | Pre Test Runner | 检查机台上站/当站的CB |  | 1.检查上站的CB是否Pass/Fail 2.检查当站的CB是否Pass/Fail | 1.上站CB Fail 2.当站CB Fail | 1.上站CB Fail，重回上站测试Pass后再流线 2.当站CB Fail，更换治具Retest ；如果当站CB Fail次数 ≥4，则将机台送修
5 | check For unit config | 检查机台Grape的Config | 程序通过给机台下命令来判断Command: syscfg print DlrC | 以Grape的config来判断机台的颜色
6 | Alc Runner | 准备测试，先检查治具 |  | 1.检查治具Dim灯是否能正常调节 2.检查Lux meter是否正常工作 | Alc Runner Fail | 1.Dim灯NG，更换Dim灯 2.重新插拔Lux meter连接线
7 | Data Blob | 创建本地数据包路径 | /vault/log/ALCData | 1.als_test_data.txt 机台sensor有无背光时的响应值和测试3个灯泡时的测试值 2.info.txt 治具SN和Log文件类型 3.syslog.txt 类似于console.log，但它只记录了较为重要的测试步骤和测试项
8 | Dut Comm Status | 程序发送初始化命令 | Sending CMD: ## sensor --sel als1 --init | 初始化当前DUT，以便进行测试 | Dut Comm Not Status | 检查治具内部HUB上的连接线
9 | Lux LED | Lux LED [100,300] | Lux meter直接读取到的LED/Dim/Incan的值 | 判断LED/Dim/Incan灯是否正常 | LED/Dim/Incan 灯值为0，偏大或偏小 | 更换LED/Dim/Incan灯
10 | Lux Dim | Lux Dim [25,50]
11 | Lux Incan | Lux Incan [150,400]
12 | Ch0 LED | sensor感应到的LED可见光的值 | 机台感光sensor捕获到的LED/Dim/Incan三种灯泡的可见光和红外光的响应值并算出比值 | 1.判断LED/Dim/Incan灯是否正常 2.检查机台sensor能否正常感应到LED/Dim/Incan的CH0和CH1的响应值 3.将读取的数值和计算的比值，提供给程序进行后续的计算 | Fail Error | 1.检查LED/Dim/Incan灯 2.检查治具气动滑块是否能正常工作 3.擦拭均光板
13 | Ch1 LED | sensor感应到的LED的红外光的值
16 | Ch1/Ch0 LED [0.05,0.15] | LED Ch1的值比上Ch0的值
17 | Lux/Ch0 LED [0.05,2.6] | LED灯值比上Ch0的值
20 | Ch0 Dim | sensor感应到的Dim可见光的值
21 | Ch1 Dim | sensor感应到的Dim的红外光的值
14 | Ch1/Ch0 Dim [0.4,0.6] | Dim Ch1的值比上Ch0的值
15 | Lux/Ch0 Dim [0.02,0.2] | Dim灯值比上Ch0的值
18 | Ch0 Incan | sensor感应到的Incan可见光的值
19 | Ch1 Incan | sensor感应到的Incan的红外光的值
22 | Ch1/Ch0 Incan [0.38,0.54] | Incan Ch1的值比上Ch0的值
23 | Lux/Ch0 Incan [0.03,0.3] | Incan灯值比上Ch0的值
24 | First Eqn a [0.1,3] | 通过公式计算出 First Eqn a | 通过公式计算出各项的值 | 将计算得出的值写入ALSC，以供下一站ALS_Test计算时使用
25 | First Eqn b [0.1,5] | 通过公式计算出 First Eqn b
26 | First Eqn r [0.35,0.56] | 通过公式计算出 First Eqn r
27 | Second Eqn a [0.05,2] | 通过公式计算出 Second Eqn a
28 | Second Eqn b [0.1,3] | 通过公式计算出 Second Eqn b
29 | Second Eqn r [0.99,1.01] | Second Eqn r = 1 （注1）
30 | Ch0 Dark Response [0,5] | 无背光时sensor感应到CH0的响应值 | 机台sensor获取不同背光下的响应值，减去无背光时的响应值，可计算出此时的漏光值（背光低/背光中/背光高） | 1.检测机台背光是否漏光（主要） 2.检测机台自身的背光调节系统是否正常 3.将得到的数值提供给程序进行后续的计算
31 | Ch1 Dark Response [0,5] | 无背光时sensor感应到CH1的响应值
32 | Ch0 Backlight Leakage Low [-1,5] | Ch0 Combined BL Low-Ch0 Dark Response
33 | Ch1 Backlight Leakage Low [-1,5] | Ch1 Combined BL Low-Ch1 Dark Response
34 | Ch0 Combined BL Low [0,5] | 打开背光到比较低的亮度下，sensor感应到CH0的响应值
35 | Ch1 Combined BL Low [0,5] | 打开背光到比较低的亮度下，sensor感应到CH1的响应值
36 | Ch0 Backlight Leakage Medium [-1,5] | Ch0 Combined BL Medium-Ch0 Dark Response
37 | Ch1 Backlight Leakage Medium [-1,5] | Ch1 Combined BL Medium-Ch1 Dark Response
38 | Ch0 Combined BL Medium [0,5] | 打开背光到中等的亮度下，sensor感应到CH0的响应值
39 | Ch1 Combined BL Medium [0,5] | 打开背光到中等的亮度下，sensor感应到CH1的响应值
40 | Ch0 Backlight Leakage High [-1,5] | Ch0 Combined BL High-Ch0 Dark Response
41 | Ch1 Backlight Leakage High [-1,5] | Ch1 Combined BL High-Ch1 Dark Response
42 | Ch0 Combined BL High [0,5] | 打开背光到较高的亮度下，sensor感应到CH0的响应值
43 | Ch1 Combined BL High [0,5] | 打开背光到较高的亮度下，sensor感应到CH1的响应值
44 | Ch0 Error 1x [0,0.2] | (Max_1x_Ch0-Min_1x_Ch0) / Avg_1x_Ch0 | 通过公式计算出不同系数下的误差值（注2） | 通过不同系数下的误差值，来决定是否进行矫正和补偿（如果计算得出的误差值在spc范围内，则不用进行补偿）
45 | Ch1 Error 1x [0,0.2] | (Max_1x_Ch1-Min_1x_Ch1) / Avg_1x_Ch1
46 | Ch0 Error 8x [0,0.2] | (Max_8x_Ch0-Min_8x_Ch0) / Avg_8x_Ch0
47 | Ch1 Error 8x [0,0.2] | (Max_8x_Ch1-Min_8x_Ch1) / Avg_8x_Ch1
48 | Ch0 Error 16x [0,0.2] | (Max_16x_Ch0-Min_16x_Ch0) / Avg_16x_Ch0
49 | Ch1 Error 16x [0,0.2] | (Max_16x_Ch1-Min_16x_Ch1) / Avg_16x_Ch1
50 | Ch0 Error 111x [0,0.2] | (Max_111x_Ch0-Min_111x_Ch0) / Avg_111x_Ch0
51 | Ch1 Error 111x [0,0.2] | (Max_111x_Ch1-Min_111x_Ch1) / Avg_111x_Ch1
52 | Ch0 Scale 8x [7,9] | Avg_8x_Ch0 / Avg_1x_Ch0 | 通过公式计算出不同系数下的补偿值 | 程序对不同系数下的响应值进行矫正和补偿，以便为下一站ALS_Test的测试做准备（此部分的补偿值将会写入Alsc）
53 | Ch1 Scale 8x [7,9] | Avg_8x_Ch1 / Avg_1x_Ch1
54 | Ch0 Scale 16x [1.67,2.43] | Avg_16x_Ch0 / Avg_8x_Ch0
55 | Ch1 Scale 16x [1.67,2.43] | Avg_16x_Ch1 / Avg_8x_Ch1
56 | Ch0 Scale 111x [5.71,8.6] | Avg_111x_Ch0 / Avg_16x_Ch0
57 | Ch1 Scale 111x [5.71,8.6] | Avg_111x_Ch1 / Avg_16x_Ch1
58 | Updata Device parameters | 在机台里写Alsc值：LSCI |  | 对机台感光sensor矫正补偿之后的Alsc值进行替换更新，为下一站测试做准备
59 | TesterID | 读取治具SN |  | 方便从系统中查看当前治具状况
60 | Position | 当前机台所在DUT |  | 1.方便查看当前DUT的测试状况 2.反馈以DUT区分的测试结果
61 | Sequence | 检查command sequence
62 | skunk statas check | 检查程序状态 |  | 检查程序与服务器的网络通信，以便将Log 文件pudding到server
63 | SN Swap Check | 再次检查SN |  | 检查当前SN与开始读取的SN是否一致，防止当站作业员误操作，在未测试完毕就拿取机台。
64 | Write TO PDCA | 上传数据至PDCA |  | 上传测试数据至PDCA，方便后续在系统中查询。
65 | Post-test CB Handing | 写CB到机台内部 |  | 写入CB，可供下一站检查测试结果 测试Pass，CB写 Pass. 测试Fail，CB写Fail.
66 | close skunk | 测试结束 |  | 测试结束，反馈测试结果给程序（按DUT反馈Pass/Fail的样本）
Note on E18: 测试程序在测试后会呼叫Instantpudding,它会生成Log,先保存在本地,测试完毕之后再由Pudding会上传到Server。
Note on D21: Dlrc是在QT站位写进去的，而QT的站位的程序是按照Grape的ERS档案来编写的
Note on D40: 通过公式LUX(LED)=First Eqn a*Ch0(LED) - First Eqn b*Ch1(LED)， LUX(Incan)=First Eqn a*Ch0(Incan) - First Eqn b*Ch1(Incan)可计算出First Eqna 和First Eqn b。 通过公式First Eqn r=Ch1(Incan)/Ch0(Incan)可算出First Eqn r。 通过公式LUX(Incan)=Second Eqn a*Ch0(Incan) - Second Eqn b*Ch1(Incan)， LUX(Dim)=Second Eqn a*Ch0(Dim) - Second Eqn b*Ch1(Dim) 可计算出Second Eqna 和Second Eqn b。
Note on D46: 如果完美组装的情况下，漏光值一定是为0；如果组装不完美，它就会有光值漏出，其值肯定会大于等于0。
Note on B68: Scale：比例
Note on D68: 公式中各数据已算出，直接套用公式即可，同见注2
Note on B74: Device ：裝置 parameters：參數
Note on C74: Alsc值的名称为LSCI：Light Sensor Calibration

## 工作表2
圖一
注1： | 在Lux meter顯示為0的情況下（即無燈光和背光），機台sensor感應到的CH1/CH0的比值。
注2： | ①當轉到Incan燈時，關閉背光後程式下命令：sel als -- gain1 -- sample 5 -- integration time 400
即在400毫秒內，程式下命令使機台sensor在系數1時分別收集5個CH0和CH1的響應值。
②同理，在8x/16x/111x時，也會分別收集5個CH0和CH1的響應值。
即在1x/8x/16x/111x時，共收集了20個CH0和CH1的響應值。
③通過這些響應值，可計算出1x/8x/16x/111x各自的CH0的Avg值，以及加總CH0的Avg值
Avg_1x_CH0 = 在1x時收集的5個CH0的值的總和 / 5 8x/16x/111x同理 加總CH0的Avg值 Avg_CH0= 20個CH0的值總和 / 20
④通過這些響應值，可計算出1x/8x/16x/111x各自的CH1的Avg值，以及加總CH1的Avg值
Avg_1x_CH1 = 在1x時收集的5個CH1的值的總和 / 5 8x/16x/111x同理 加總CH1的Avg值 Avg_CH0= 20個CH1的值總和 / 20
⑤Ch0 Error 1x = (Max_1x_Ch0-Min_1x_Ch0) / Avg_1x_Ch0
即1x_CH0時的漏光值 = （最大的1x_CH0 - 最小的1x_CH0）/ 平均的的1x_CH0 其他同理
⑥Ch0 Scale 8x = Avg_8x_Ch0 / Avg_1x_Ch0
即8x_CH0時的補償值 = 8x_CH0的平均值 / 1x_CH0平均值 其他同理