## 工作表1
CSV Log
TestName | Status | Value | DownLimit | UpLimit | TestTime | Explain | Reason analysis
TSP | 0 | N71_CG-SENSOR
Script_Version | 0 | 1
Overlay_Version | 0 | 1.0d17_PVT_13 |  |  |  | 測試程式版本
START_TEST_CG-SENSOR | 0 | PASS | NA | NA | 3.0175 | 開始測試
Initialise Fixture | 0 | PASS | NA | NA | 0.8536 | reset治具
Check DUT Mode | 0 | PASS | NA | NA | 12.6796 | 檢查治具MLB模式是否正確
Check SOC TYPE | 0 | 8003 | NA | NA | 0.5429 | 檢查治具MLB Soc型號
Get CG SN | 0 | C7K5275003HG8G5AC | NA | NA | 1.1639 | 從SFIS抓去CG SN | 1、檢查display排線是否扣好 | 1、檢查display排線是否扣好
Get Link Data via CG SN From SFC | 0 | PASS | NA | NA | 0.099217 | 通過前置攝像頭SN，從SFIS上抓取link的CG SN
Check UOP | 0 | PASS | NA | NA | 0.002493 | 檢查前站是否漏測
Board ID(ECID) | 0 | 0x001C6CA42080213A | NA | NA | 0.04328 | 檢查治具MLB ECID
Fixture ID Information | 0 | X327-CG_Sensor-DVT1 Fixture-HW1.0-SW1.0-65535 | NA | NA | 0.029069 | 讀取Fixture 版本信息
Muon Fault Register | 0 | 0x00 | 0x00 | 0x00 | 0.11074 | 读取屏幕的参数 | 1、檢查display flex是否扣好 2、檢查tray盤是否有問題 | 和display flex
Load Touch Firmware | 0 | PASS | NA | NA | 0.53133 | 測試MESA |  | 和display flex
Load X404 Firmware | 0 | OK | OK | OK | 0.48706 | 检查指纹解锁模块 | 1、檢查jump flex是否扣好 2、檢查tray盤是否有問題
X404 Module SN From diag | 0 | F58522265JLG8976F2 | NA | NA | 0.046826 |  | #N/A
Compare X404 Module SN with SFC | 0 | F58522265JLG8976F2 | NA | NA | 0.002121 |  | #N/A
Clear Test No Light | 0 | 0 | 0 | 5 | 2.7302 | 測試光線感應功能 | 1、若led out fail，檢查led旋轉氣缸sensor是否鬆動，led燈是否打到位。 2、檢查jump flex是否扣好 3、檢查治具是否漏光，長排線，MLB主板是否有問題
IR Test No Light | 0 | 0 | 0 | 20 | 0.003603 |  | 1、檢查jump flex是否扣好 2、檢查tray盤是否有問題 | 有光
Clear Test With Light | 0 | 6922.4 | NA | NA | 1.4764
IR Test With Light | 0 | 537.2 | NA | NA | 0.003591
ALS Clear Value Delta | 0 | 6922.3999 | 10 | NA | 0.002322
ALS IR Value Delta | 0 | 537.2 | NA | NA | 0.002224
Chestnut PWR_EN | 0 | 1772.0726 | 1750 | 1814 | 0.043825 | 檢查display驅動電壓 | 1、檢查display flex是否扣好 2、檢查tray盤是否有問題 3、檢查治具長排線和MLB主板是否有問題 | 如果fail就是屏幕没有点亮下面两项也fail
Bank_A | 0 | 1 | NA | NA | 0.080966 | 測試display參數
Bank_B | 0 | 2 | NA | NA | 0.002736
Flick_Val | 0 | 17 | NA | NA | 0.044759 |  | 1、重新扣合排線 2、檢查tray盤有無問題 3、檢查治具轉接長排線 | 和display flex有关
VSFOM_Val | 0 | 17 | NA | NA | 0.045112
FOS_Val | 0 | 17 | NA | NA | 0.046362
Flick_Count | 0 | 1 | NA | NA | 0.047943
VSFOM_Count | 0 | 1 | NA | NA | 0.047416
FOS_Count | 0 | 1 | NA | NA | 0.04696
RGBW_1 | 0 | 65536 | NA | NA | 0.048954
RGBW_2 | 0 | 65536 | NA | NA | 0.047964
Front Camera SN | 0 | F5852030G4KG7RJ1G | NA | NA | 2.1774 | 讀取前置攝像頭SN | 檢查super flex是否扣好
Compare Diag VGA SN with SFC | 0 | F5852030G4KG7RJ1G | NA | NA | 0.004401 | 比對link的CG SN，與當前測試的CG是否一直 | 与Front Camera SN同时出现，重扣排线
Check MtCl | 0 | 0x02000261 0x00200300 0x46334303 0x33353235 0x58474644 0x33373847 0x002D574C 0x1E720000 0x0000284A 0x00000000 0x00000000 0xD7D80000 0xD6D5D7D6 0xD8D4D7D7 0x0000D3D6 0x91919100 0x91919190 0x90919091 0x00000090 0x797A7A79 0x7A7A7A7A 0x79797979 0x39000000 0x39393939 0x39393939 0x00393939 0x32320000 0x32323232 0x32323232 0x00003232 0x39393900 0x39393939 0x39393939 0x00000039 0x7F808180 0x7E7F7E7F 0x807F7F80 0x80808080 0x82818181 0x80858383 0x00000000 0x7F7F8080 0x7E7E7E7E 0x807F7F7F 0x8080807F 0x82818181 0x80858383 0x00000000 0x7F808180 0x7E7E7E7E 0x80807F80 0x80808080 0x82818181 0x80858383 0x00000000 0x65646671 0x64636162 0x70676864 0x2D000000 0x28282929 0x29282828 0x002E292A 0x363B0000 0x34343436 0x36353434 0x00003C36 0x00090000 0x0000FF12 0x7D680000 0x7D7D7D7D 0x7D7D7D7D 0x0000687D 0x79787100 0x62626672 0x77787166 0x00000070 0x7A797472 0x7E7E7C7D 0x83828280 0x83858484 0x83838583 0x00008182 0x75710000 0x7D7D7A78 0x81807E7F 0x84838382 0x85828384 0x81828384 0x00000000 0x00000000 0x7C7C7C69 0x7C7C7C7C 0x697C7C7C 0x70000000 0x66707879 0x70666261 0x00707878 0x77730000 0x7E7D7B79 0x8381817E 0x85848583 0x85848485 0x83828484 0x00000000 0x7B797773 0x81807F7E 0x85838282 0x83858584 0x84858484 0x00008282 0x00000000 0x7C680000 0x7C7C7C7C 0x7C7C7C7C 0x0000697C 0x78787000 0x63636670 0x77787066 0x00000070 0x7A797471 0x7D7D7D7C 0x8280807F 0x83858383 0x83848583 0x00008282 0x75720000 0x7E7D7B79 0x81817F7F 0x84838281 0x85848485 0x82828484 0x00000000 0x00000000 0x02580000 0x02580258 0x00000000 0x00000000 0x00000000 0x00000000 0x00000000 0x00000000 0x00000000 0x00000000 0x00000000 0x00000000 0x00000000 0x00000000 0x00000000 0xC4C40000 0xC4C4C4C4 0xC4C4C4C4 0x0000C4C4 0x88888800 0x88888888 0x88888888 0x00000088 0x73737373 0x73737373 0x73737373 0x40000000 0x40404040 0x40404040 0x00404040 0x34340000 0x34343434 0x34343434 0x00003434 0x2E2E2E00 0x2E2E2E2E 0x2E2E2E2E 0x0000002E 0x72737375 0x71706F6F 0x7A767375 0x7E000000 0x7A7D7F7D 0x817A7D7C 0x00858081 0x868A0000 0x8281838A 0x87868480 0x00008D87 0x64646400 0x140A0A0A 0x8B8B8B00 0x00000000 0xFFFF0000 0x31000000 0x312E302E 0x00003266 0x00000000 0x02AD0000 | NA | NA | 0.63239 | 讀取CG的固有參數
Check GLCl | 0 | 0x00000100 0x00340032 0x00000000 0x700001C0 0x00700000 0x1C000700 0x1C001C00 0x70001C00 0x00070000 0x00000700 0x00000000 0x00000000 0x0000D000 0x0D000340 0xD0003400 0x0D003400 0x003400D0 0x00000000 0x00000000 0x07000032 0x07000000 0x07001C00 0x007001C0 0x7007001C 0x00700700 0x1C007007 0x01C00700 0x00000700 0x0000001C 0x00000000 0x0000D000 0x34000340 0xD000D000 0x0D003400 0x003400D0 0x00000000 0x00000000 0x0070006E 0x70070070 0x070701C0 0xC1C0701C 0x1C1C0701 0xC070701C 0x1C0701C1 0x70070070 0x70001C00 0x1C000000 0x34000000 0x03400000 0x00D00340 0x0340D00D 0x0D34340D 0xDD34D34D 0x00000001 0x00000000 | NA | NA | 0.20939
Check BLCl | 0 | 0x00000100 0x4E20142E 0x0000023B 0x00000000 | NA | NA | 0.057752
Check OrbG | 0 | 0x00017166 0x00000000 0x00000000 0x00000000 0x00000000 0x16161515 0x17171616 0x17171717 0x15131814 0x16161615 0x17171716 0x17171616 0x1615150C 0x17171716 0x18181718 0x16121818 0x17171717 0x18181819 0x17171818 0x17171615 0x18181819 0x16171817 0x16151616 0x18181819 0x17171717 0x16161616 0x18181719 0x17171718 0x16161617 0x000030D4 0x4AAB4C20 0x48E74A10 0x423446DA 0x44BF3E69 0x46A3471E 0x45AA4656 0x43C24455 0x43D8456F 0x45A74621 0x44B94560 0x42CF4379 0x432C4314 0x44EC4567 0x43EE446C 0x429A42B3 0x4269422B 0x442844A7 0x432343CC 0x41C441E9 0x41B0417E 0x436743ED 0x4260430F 0x410341C1 0x40BD40BB 0x42B0434A 0x4190422F 0x405F415C 0x40334001 0x41ED428F 0x40FD4165 0x3FA64090 0x3F663F45 0x413F41B4 0x40714095 0x3ED73FDD 0x3EAC3EA6 0x406240E9 0x3FA03FCD 0x3DFA3F05 0x3DC83DD8 0x3F5B400C 0x3F1E3FDF 0x3D033E47 0x3D043CCD 0x3EB03F64 0x3D713E20 0x1FFB336C 0x3BF9360E 0xDE16DD8C 0xDED1DEA1 0xF2EAE61D 0xEB49FF91 0xE5B3EB5E 0xE5D2E5B6 0xF2F0ECA8 0xEC1AE661 0xE51AE4FC 0xE59AE516 0xED76E6C2 0xEBE1ECAF 0xE5B8E51E 0xE5D6E5B9 0xECB4E680 0xEC22ECEF 0xEB72E47F 0xE537EBEB 0xECACE6C7 0xEC5BECAA 0xEC0EEB73 0xE5D4E5CF 0xECF2E67B 0xEC1CF326 0xEBEDEB59 0xEBF2EB6D 0xECB1ECE8 0xF22BF36A 0xEC07EB74 0xEC0EF258 0xF3B1ED1C 0xF264F32B 0xF240EB5B 0xEC18F232 0xF364ECC0 0xF226F2E8 0xF259F13C 0xEBF4F1D3 0xF977ECFB 0xF261F9F7 0xF23AF1C5 0xF24CF253 0xF93BF2FB 0xF918F937 0xF1D9F1D8 0xF816F89D 0x31F20CDD 0xF8CF060D 0x00006E00 | NA | NA | 0.42353
Check CG Type | 0 | Glass | NA | NA | 0.06165 | 讀取CG的類型
CG Color | 0 | White | NA | NA | 0.00806 | 讀取CG的顏色
MLB_SN | 0 | C7K5244000GGLHR4F | NA | NA | 0.02963 | 治具內部的MLB SN | 读取板子的SN,判断MLB的diag版本
Diag Version Check | 0 | 21C315q | NA | NA | 0.043315 | 檢查治具內部MLB Diags 版本
PROX_PHB_SC_AVE_COUNTS | 0 | 1574.91 | NA | NA | 3.814 | 測試距離感應相關參數 | 1、檢查super flex是否扣好 2、檢查tray盤有無問題 3、確認治具灰卡和黑卡到位sensor和復位sensor是否鬆動，灰卡和黑卡是否打到位。 4、重新調整灰卡和黑卡位置
PROX_PHB_SC_N_SAMPLES | 0 | 32 | NA | NA | 0.001769
PROX_PHB_SC_STD_COUNTS | 0 | 7.4765 | NA | NA | 0.001505
PROX_CG_BF_AVE_COUNTS(White) | 0 | 422.12 | 0 | 1700 | 2.3477 |  | #N/A
PROX_PHB_BF_N_SAMPLES | 0 | 32 | NA | NA | 0.002015
PROX_PHB_BF_STD_COUNTS | 0 | 5.983 | 0 | 11 | 0.65431
PROX_FW_VERS | 0 | 573 | NA | NA | 0.036225
PROX_PHB_BPF | 0 | 13 | NA | NA | 0.037916
PROX_PHB_DIV | 0 | 13 | NA | NA | 0.035326
PROX_PHB_DCL | 0 | 10 | NA | NA | 0.27738
PROX_PHB_RFB | 0 | 80 | NA | NA | 0.035659
PROX_CG_SD_AVE_COUNTS(White) | 0 | 1152.79 | 500 | 2000 | 0.003481 |  | #N/A
PROX_PHB_BF_SD_PCT | 0 | 36.62 | NA | NA | 0.001699
PROX_PHB_SNR | 0 | 12.85 | NA | NA | 0.002193
Orb_Test_1st_NoForce | 0 | PASS | NA | NA | 3.5018 | 檢查CG壓力感應相關參數 | 1、檢查排線是否扣好 2、檢查tray盤有無問題
Orb_Test_100g | 0 | PASS | NA | NA | 5.4123 | 以下测项均为压力传感器的检测
Orb_Test_2nd_NoForce | 0 | PASS | NA | NA | 2.1929
Orb_Test_400g | 0 | PASS | NA | NA | 5.0103
Mean_Baseline_Gap1 | 0 | PASS | NA | NA | 0.020337
Mean_Baseline_Gap1_pix_1 | 0 | 477.708 | NA | NA | 0.0016
Mean_Baseline_Gap1_pix_2 | 0 | 476.912 | NA | NA | 0.001191
Mean_Baseline_Gap1_pix_3 | 0 | 481.584 | NA | NA | 0.001324
Mean_Baseline_Gap1_pix_4 | 0 | 486.132 | NA | NA | 0.001201
Mean_Baseline_Gap1_pix_5 | 0 | 489.124 | NA | NA | 0.001209
Mean_Baseline_Gap1_pix_6 | 0 | 482.812 | NA | NA | 0.001229
Mean_Baseline_Gap1_pix_7 | 0 | 469.888 | NA | NA | 0.00119
Mean_Baseline_Gap1_pix_8 | 0 | 450.52 | NA | NA | 0.001211
Mean_Baseline_Gap1_pix_9 | 0 | 476.384 | NA | NA | 0.001211
Mean_Baseline_Gap1_pix_10 | 0 | 482.1841 | NA | NA | 0.001438
Mean_Baseline_Gap1_pix_11 | 0 | 484.972 | NA | NA | 0.001213
Mean_Baseline_Gap1_pix_12 | 0 | 488.28 | NA | NA | 0.00115
Mean_Baseline_Gap1_pix_13 | 0 | 489.604 | NA | NA | 0.001228
Mean_Baseline_Gap1_pix_14 | 0 | 483.788 | NA | NA | 0.001159
Mean_Baseline_Gap1_pix_15 | 0 | 469.4 | NA | NA | 0.001141
Mean_Baseline_Gap1_pix_16 | 0 | 454.2 | NA | NA | 0.001156
Mean_Baseline_Gap1_pix_17 | 0 | 473.152 | NA | NA | 0.001472
Mean_Baseline_Gap1_pix_18 | 0 | 478.836 | NA | NA | 0.001157
Mean_Baseline_Gap1_pix_19 | 0 | 482.816 | NA | NA | 0.001156
Mean_Baseline_Gap1_pix_20 | 0 | 481.776 | NA | NA | 0.001297
Mean_Baseline_Gap1_pix_21 | 0 | 484.864 | NA | NA | 0.001175
Mean_Baseline_Gap1_pix_22 | 0 | 479.376 | NA | NA | 0.001203
Mean_Baseline_Gap1_pix_23 | 0 | 472.576 | NA | NA | 0.001169
Mean_Baseline_Gap1_pix_24 | 0 | 457.08 | NA | NA | 0.001216
Mean_Baseline_Gap1_pix_25 | 0 | 469.596 | NA | NA | 0.001209
Mean_Baseline_Gap1_pix_26 | 0 | 472.204 | NA | NA | 0.001306
Mean_Baseline_Gap1_pix_27 | 0 | 471.5681 | NA | NA | 0.001276
Mean_Baseline_Gap1_pix_28 | 0 | 471.32 | NA | NA | 0.001503
Mean_Baseline_Gap1_pix_29 | 0 | 474.032 | NA | NA | 0.002167
Mean_Baseline_Gap1_pix_30 | 0 | 471.908 | NA | NA | 0.00126
Mean_Baseline_Gap1_pix_31 | 0 | 469.964 | NA | NA | 0.001162
Mean_Baseline_Gap1_pix_32 | 0 | 459.196 | NA | NA | 0.002117
Mean_Baseline_Gap1_pix_33 | 0 | 465.228 | NA | NA | 0.001344
Mean_Baseline_Gap1_pix_34 | 0 | 466.252 | NA | NA | 0.001199
Mean_Baseline_Gap1_pix_35 | 0 | 459.924 | NA | NA | 0.001196
Mean_Baseline_Gap1_pix_36 | 0 | 456.152 | NA | NA | 0.001264
Mean_Baseline_Gap1_pix_37 | 0 | 459.12 | NA | NA | 0.001172
Mean_Baseline_Gap1_pix_38 | 0 | 463.98 | NA | NA | 0.00124
Mean_Baseline_Gap1_pix_39 | 0 | 466.192 | NA | NA | 0.001323
Mean_Baseline_Gap1_pix_40 | 0 | 457.724 | NA | NA | 0.001236
Mean_Baseline_Gap1_pix_41 | 0 | 454.4 | NA | NA | 0.001192
Mean_Baseline_Gap1_pix_42 | 0 | 453.624 | NA | NA | 0.001224
Mean_Baseline_Gap1_pix_43 | 0 | 445.356 | NA | NA | 0.001246
Mean_Baseline_Gap1_pix_44 | 0 | 422.9 | NA | NA | 0.001185
Mean_Baseline_Gap1_pix_45 | 0 | 427.004 | NA | NA | 0.001149
Mean_Baseline_Gap1_pix_46 | 0 | 452.3399 | NA | NA | 0.001342
Mean_Baseline_Gap1_pix_47 | 0 | 459.68 | NA | NA | 0.001181
Mean_Baseline_Gap1_pix_48 | 0 | 456.244 | NA | NA | 0.001176
Mean_Baseline_Gap1_pix_49 | 0 | 445.836 | NA | NA | 0.001499
Mean_Baseline_Gap1_pix_50 | 0 | 445.084 | NA | NA | 0.001222
Mean_Baseline_Gap1_pix_51 | 0 | 437.688 | NA | NA | 0.001193
Mean_Baseline_Gap1_pix_52 | 0 | 412.032 | NA | NA | 0.001184
Mean_Baseline_Gap1_pix_53 | 0 | 416.72 | NA | NA | 0.001353
Mean_Baseline_Gap1_pix_54 | 0 | 443.232 | NA | NA | 0.001205
Mean_Baseline_Gap1_pix_55 | 0 | 451.184 | NA | NA | 0.001195
Mean_Baseline_Gap1_pix_56 | 0 | 452.428 | NA | NA | 0.001232
Mean_Baseline_Gap1_pix_57 | 0 | 443.748 | NA | NA | 0.001217
Mean_Baseline_Gap1_pix_58 | 0 | 442.136 | NA | NA | 0.001189
Mean_Baseline_Gap1_pix_59 | 0 | 435.04 | NA | NA | 0.001225
Mean_Baseline_Gap1_pix_60 | 0 | 428.592 | NA | NA | 0.001198
Mean_Baseline_Gap1_pix_61 | 0 | 433.98 | NA | NA | 0.001181
Mean_Baseline_Gap1_pix_62 | 0 | 442.576 | NA | NA | 0.001168
Mean_Baseline_Gap1_pix_63 | 0 | 450.656 | NA | NA | 0.001196
Mean_Baseline_Gap1_pix_64 | 0 | 448.148 | NA | NA | 0.001412
Mean_Baseline_Gap1_pix_65 | 0 | 448.456 | NA | NA | 0.001201
Mean_Baseline_Gap1_pix_66 | 0 | 445.892 | NA | NA | 0.001234
Mean_Baseline_Gap1_pix_67 | 0 | 440.408 | NA | NA | 0.001251
Mean_Baseline_Gap1_pix_68 | 0 | 439.088 | NA | NA | 0.001202
Mean_Baseline_Gap1_pix_69 | 0 | 443.024 | NA | NA | 0.001271
Mean_Baseline_Gap1_pix_70 | 0 | 445.004 | NA | NA | 0.001221
Mean_Baseline_Gap1_pix_71 | 0 | 450.0481 | NA | NA | 0.001187
Mean_Baseline_Gap1_pix_72 | 0 | 443.6241 | NA | NA | 0.001151
Mean_Baseline_Gap1_pix_73 | 0 | 454.432 | NA | NA | 0.00125
Mean_Baseline_Gap1_pix_74 | 0 | 447.456 | NA | NA | 0.001153
Mean_Baseline_Gap1_pix_75 | 0 | 447.872 | NA | NA | 0.001168
Mean_Baseline_Gap1_pix_76 | 0 | 446.34 | NA | NA | 0.001218
Mean_Baseline_Gap1_pix_77 | 0 | 449.0601 | NA | NA | 0.001166
Mean_Baseline_Gap1_pix_78 | 0 | 450.136 | NA | NA | 0.001144
Mean_Baseline_Gap1_pix_79 | 0 | 446.648 | NA | NA | 0.001164
Mean_Baseline_Gap1_pix_80 | 0 | 441.7 | NA | NA | 0.001381
Mean_Baseline_Gap1_pix_81 | 0 | 463.396 | NA | NA | 0.00118
Mean_Baseline_Gap1_pix_82 | 0 | 454.48 | NA | NA | 0.001261
Mean_Baseline_Gap1_pix_83 | 0 | 449.852 | NA | NA | 0.001253
Mean_Baseline_Gap1_pix_84 | 0 | 447.684 | NA | NA | 0.001189
Mean_Baseline_Gap1_pix_85 | 0 | 449.3161 | NA | NA | 0.001154
Mean_Baseline_Gap1_pix_86 | 0 | 450.968 | NA | NA | 0.001165
Mean_Baseline_Gap1_pix_87 | 0 | 450.688 | NA | NA | 0.00121
Mean_Baseline_Gap1_pix_88 | 0 | 445.116 | NA | NA | 0.001158
Mean_Baseline_Gap1_pix_89 | 0 | 477.308 | NA | NA | 0.001157
Mean_Baseline_Gap1_pix_90 | 0 | 463.412 | NA | NA | 0.001214
Mean_Baseline_Gap1_pix_91 | 0 | 449.56 | NA | NA | 0.001191
Mean_Baseline_Gap1_pix_92 | 0 | 447.024 | NA | NA | 0.00119
Mean_Baseline_Gap1_pix_93 | 0 | 445.772 | NA | NA | 0.00157
Mean_Baseline_Gap1_pix_94 | 0 | 452.908 | NA | NA | 0.00123
Mean_Baseline_Gap1_pix_95 | 0 | 460.896 | NA | NA | 0.001237
Mean_Baseline_Gap1_pix_96 | 0 | 463.8 | NA | NA | 0.001192
Mean_Force_Gap1 | 0 | PASS | NA | NA | 0.002942
Mean_Force_Gap1_pix_1 | 0 | 473.06 | NA | NA | 0.002198
Mean_Force_Gap1_pix_2 | 0 | 469.716 | NA | NA | 0.001412
Mean_Force_Gap1_pix_3 | 0 | 472.996 | NA | NA | 0.001243
Mean_Force_Gap1_pix_4 | 0 | 476.8879 | NA | NA | 0.002127
Mean_Force_Gap1_pix_5 | 0 | 480.336 | NA | NA | 0.00126
Mean_Force_Gap1_pix_6 | 0 | 474.72 | NA | NA | 0.001202
Mean_Force_Gap1_pix_7 | 0 | 463.224 | NA | NA | 0.001327
Mean_Force_Gap1_pix_8 | 0 | 446 | NA | NA | 0.001425
Mean_Force_Gap1_pix_9 | 0 | 470.576 | NA | NA | 0.00131
Mean_Force_Gap1_pix_10 | 0 | 472.244 | NA | NA | 0.001197
Mean_Force_Gap1_pix_11 | 0 | 472.3839 | NA | NA | 0.001314
Mean_Force_Gap1_pix_12 | 0 | 474.364 | NA | NA | 0.001166
Mean_Force_Gap1_pix_13 | 0 | 475.692 | NA | NA | 0.001149
Mean_Force_Gap1_pix_14 | 0 | 471.396 | NA | NA | 0.001246
Mean_Force_Gap1_pix_15 | 0 | 459.924 | NA | NA | 0.001196
Mean_Force_Gap1_pix_16 | 0 | 448.36 | NA | NA | 0.001181
Mean_Force_Gap1_pix_17 | 0 | 466.072 | NA | NA | 0.001346
Mean_Force_Gap1_pix_18 | 0 | 466.232 | NA | NA | 0.001171
Mean_Force_Gap1_pix_19 | 0 | 466.176 | NA | NA | 0.001416
Mean_Force_Gap1_pix_20 | 0 | 463.344 | NA | NA | 0.001155
Mean_Force_Gap1_pix_21 | 0 | 466.468 | NA | NA | 0.001237
Mean_Force_Gap1_pix_22 | 0 | 463.376 | NA | NA | 0.001151
Mean_Force_Gap1_pix_23 | 0 | 460.244 | NA | NA | 0.001164
Mean_Force_Gap1_pix_24 | 0 | 450.532 | NA | NA | 0.001252
Mean_Force_Gap1_pix_25 | 0 | 461.512 | NA | NA | 0.001156
Mean_Force_Gap1_pix_26 | 0 | 457.3 | NA | NA | 0.001144
Mean_Force_Gap1_pix_27 | 0 | 451.612 | NA | NA | 0.001181
Mean_Force_Gap1_pix_28 | 0 | 448.72 | NA | NA | 0.001288
Mean_Force_Gap1_pix_29 | 0 | 451.712 | NA | NA | 0.001162
Mean_Force_Gap1_pix_30 | 0 | 452.8081 | NA | NA | 0.001666
Mean_Force_Gap1_pix_31 | 0 | 455.648 | NA | NA | 0.001327
Mean_Force_Gap1_pix_32 | 0 | 452.04 | NA | NA | 0.001165
Mean_Force_Gap1_pix_33 | 0 | 456.452 | NA | NA | 0.001165
Mean_Force_Gap1_pix_34 | 0 | 449.26 | NA | NA | 0.001278
Mean_Force_Gap1_pix_35 | 0 | 436.844 | NA | NA | 0.001195
Mean_Force_Gap1_pix_36 | 0 | 429.708 | NA | NA | 0.001162
Mean_Force_Gap1_pix_37 | 0 | 433.02 | NA | NA | 0.001262
Mean_Force_Gap1_pix_38 | 0 | 441.584 | NA | NA | 0.001296
Mean_Force_Gap1_pix_39 | 0 | 450.072 | NA | NA | 0.001157
Mean_Force_Gap1_pix_40 | 0 | 449.732 | NA | NA | 0.001146
Mean_Force_Gap1_pix_41 | 0 | 445.264 | NA | NA | 0.001164
Mean_Force_Gap1_pix_42 | 0 | 435.48 | NA | NA | 0.001285
Mean_Force_Gap1_pix_43 | 0 | 420.132 | NA | NA | 0.0012
Mean_Force_Gap1_pix_44 | 0 | 393.812 | NA | NA | 0.001189
Mean_Force_Gap1_pix_45 | 0 | 398.348 | NA | NA | 0.001187
Mean_Force_Gap1_pix_46 | 0 | 427.752 | NA | NA | 0.001206
Mean_Force_Gap1_pix_47 | 0 | 442.168 | NA | NA | 0.001185
Mean_Force_Gap1_pix_48 | 0 | 447.512 | NA | NA | 0.001527
Mean_Force_Gap1_pix_49 | 0 | 436.312 | NA | NA | 0.001165
Mean_Force_Gap1_pix_50 | 0 | 426.512 | NA | NA | 0.00117
Mean_Force_Gap1_pix_51 | 0 | 412.012 | NA | NA | 0.001269
Mean_Force_Gap1_pix_52 | 0 | 382.52 | NA | NA | 0.001204
Mean_Force_Gap1_pix_53 | 0 | 387.592 | NA | NA | 0.001208
Mean_Force_Gap1_pix_54 | 0 | 418.136 | NA | NA | 0.001187
Mean_Force_Gap1_pix_55 | 0 | 433.292 | NA | NA | 0.001213
Mean_Force_Gap1_pix_56 | 0 | 443.3839 | NA | NA | 0.001361
Mean_Force_Gap1_pix_57 | 0 | 434.188 | NA | NA | 0.001225
Mean_Force_Gap1_pix_58 | 0 | 424.092 | NA | NA | 0.002148
Mean_Force_Gap1_pix_59 | 0 | 410.664 | NA | NA | 0.001211
Mean_Force_Gap1_pix_60 | 0 | 400.852 | NA | NA | 0.00119
Mean_Force_Gap1_pix_61 | 0 | 406.276 | NA | NA | 0.001624
Mean_Force_Gap1_pix_62 | 0 | 418.516 | NA | NA | 0.001236
Mean_Force_Gap1_pix_63 | 0 | 433.06 | NA | NA | 0.001197
Mean_Force_Gap1_pix_64 | 0 | 439.188 | NA | NA | 0.001161
Mean_Force_Gap1_pix_65 | 0 | 439.328 | NA | NA | 0.002195
Mean_Force_Gap1_pix_66 | 0 | 428.896 | NA | NA | 0.001201
Mean_Force_Gap1_pix_67 | 0 | 417.8441 | NA | NA | 0.001182
Mean_Force_Gap1_pix_68 | 0 | 413.836 | NA | NA | 0.00125
Mean_Force_Gap1_pix_69 | 0 | 417.824 | NA | NA | 0.001195
Mean_Force_Gap1_pix_70 | 0 | 423.02 | NA | NA | 0.001199
Mean_Force_Gap1_pix_71 | 0 | 433.64 | NA | NA | 0.001187
Mean_Force_Gap1_pix_72 | 0 | 435.3719 | NA | NA | 0.001385
Mean_Force_Gap1_pix_73 | 0 | 445.796 | NA | NA | 0.001169
Mean_Force_Gap1_pix_74 | 0 | 432.148 | NA | NA | 0.001247
Mean_Force_Gap1_pix_75 | 0 | 427.908 | NA | NA | 0.001199
Mean_Force_Gap1_pix_76 | 0 | 424.364 | NA | NA | 0.001178
Mean_Force_Gap1_pix_77 | 0 | 427.196 | NA | NA | 0.001239
Mean_Force_Gap1_pix_78 | 0 | 430.724 | NA | NA | 0.001328
Mean_Force_Gap1_pix_79 | 0 | 432.136 | NA | NA | 0.001158
Mean_Force_Gap1_pix_80 | 0 | 434.208 | NA | NA | 0.001296
Mean_Force_Gap1_pix_81 | 0 | 455.356 | NA | NA | 0.001216
Mean_Force_Gap1_pix_82 | 0 | 441.524 | NA | NA | 0.001184
Mean_Force_Gap1_pix_83 | 0 | 433.8441 | NA | NA | 0.001246
Mean_Force_Gap1_pix_84 | 0 | 430.26 | NA | NA | 0.001232
Mean_Force_Gap1_pix_85 | 0 | 431.912 | NA | NA | 0.001178
Mean_Force_Gap1_pix_86 | 0 | 435.288 | NA | NA | 0.001368
Mean_Force_Gap1_pix_87 | 0 | 438.684 | NA | NA | 0.001262
Mean_Force_Gap1_pix_88 | 0 | 438.82 | NA | NA | 0.001216
Mean_Force_Gap1_pix_89 | 0 | 472.468 | NA | NA | 0.001174
Mean_Force_Gap1_pix_90 | 0 | 455.012 | NA | NA | 0.001434
Mean_Force_Gap1_pix_91 | 0 | 439.024 | NA | NA | 0.001219
Mean_Force_Gap1_pix_92 | 0 | 435.504 | NA | NA | 0.001191
Mean_Force_Gap1_pix_93 | 0 | 433.9399 | NA | NA | 0.001201
Mean_Force_Gap1_pix_94 | 0 | 441.324 | NA | NA | 0.001204
Mean_Force_Gap1_pix_95 | 0 | 452.516 | NA | NA | 0.001168
Mean_Force_Gap1_pix_96 | 0 | 459.3639 | NA | NA | 0.001156
Deflection_1 | 0 | PASS | NA | NA | 0.002773
Deflection_1_pix_1 | 0 | -4.648 | NA | 0 | 0.002429
Deflection_1_pix_2 | 0 | -7.1959 | NA | 0 | 0.002834
Deflection_1_pix_3 | 0 | -8.588 | NA | 0 | 0.002101
Deflection_1_pix_4 | 0 | -9.244 | NA | 0 | 0.002101
Deflection_1_pix_5 | 0 | -8.788 | NA | 0 | 0.002392
Deflection_1_pix_6 | 0 | -8.092 | NA | 0 | 0.002114
Deflection_1_pix_7 | 0 | -6.664 | NA | 0 | 0.002163
Deflection_1_pix_8 | 0 | -4.52 | NA | 0 | 0.002509
Deflection_1_pix_9 | 0 | -5.808 | NA | 0 | 0.002155
Deflection_1_pix_10 | 0 | -9.94 | NA | 0 | 0.002654
Deflection_1_pix_11 | 0 | -12.588 | NA | 0 | 0.002064
Deflection_1_pix_12 | 0 | -13.916 | NA | 0 | 0.002021
Deflection_1_pix_13 | 0 | -13.912 | NA | 0 | 0.002155
Deflection_1_pix_14 | 0 | -12.392 | NA | 0 | 0.002013
Deflection_1_pix_15 | 0 | -9.476 | NA | 0 | 0.002112
Deflection_1_pix_16 | 0 | -5.84 | NA | 0 | 0.002277
Deflection_1_pix_17 | 0 | -7.08 | NA | 0 | 0.002041
Deflection_1_pix_18 | 0 | -12.604 | NA | 0 | 0.002041
Deflection_1_pix_19 | 0 | -16.64 | NA | 0 | 0.00217
Deflection_1_pix_20 | 0 | -18.432 | NA | 0 | 0.00202
Deflection_1_pix_21 | 0 | -18.396 | NA | 0 | 0.002204
Deflection_1_pix_22 | 0 | -16 | NA | 0 | 0.002228
Deflection_1_pix_23 | 0 | -12.332 | NA | 0 | 0.002032
Deflection_1_pix_24 | 0 | -6.548 | NA | 0 | 0.002136
Deflection_1_pix_25 | 0 | -8.084 | NA | 0 | 0.002131
Deflection_1_pix_26 | 0 | -14.9041 | NA | 0 | 0.002086
Deflection_1_pix_27 | 0 | -19.9561 | NA | 0 | 0.002386
Deflection_1_pix_28 | 0 | -22.6 | NA | 0 | 0.0021
Deflection_1_pix_29 | 0 | -22.32 | NA | 0 | 0.00226
Deflection_1_pix_30 | 0 | -19.0999 | NA | 0 | 0.002212
Deflection_1_pix_31 | 0 | -14.316 | NA | 0 | 0.00206
Deflection_1_pix_32 | 0 | -7.156 | NA | 0 | 0.002174
Deflection_1_pix_33 | 0 | -8.776 | NA | 0 | 0.002088
Deflection_1_pix_34 | 0 | -16.992 | NA | 0 | 0.002082
Deflection_1_pix_35 | 0 | -23.08 | NA | 0 | 0.002399
Deflection_1_pix_36 | 0 | -26.444 | NA | 0 | 0.00204
Deflection_1_pix_37 | 0 | -26.1 | NA | 0 | 0.002269
Deflection_1_pix_38 | 0 | -22.396 | NA | 0 | 0.002264
Deflection_1_pix_39 | 0 | -16.12 | NA | 0 | 0.002578
Deflection_1_pix_40 | 0 | -7.992 | NA | 0 | 0.002042
Deflection_1_pix_41 | 0 | -9.136 | NA | 0 | 0.002043
Deflection_1_pix_42 | 0 | -18.144 | NA | 0 | 0.002115
Deflection_1_pix_43 | 0 | -25.224 | NA | 0 | 0.002027
Deflection_1_pix_44 | 0 | -29.088 | NA | 0 | 0.002173
Deflection_1_pix_45 | 0 | -28.656 | NA | 0 | 0.002073
Deflection_1_pix_46 | 0 | -24.5879 | NA | 0 | 0.002359
Deflection_1_pix_47 | 0 | -17.512 | NA | 0 | 0.002119
Deflection_1_pix_48 | 0 | -8.732 | NA | 0 | 0.002128
Deflection_1_pix_49 | 0 | -9.524 | NA | 0 | 0.002105
Deflection_1_pix_50 | 0 | -18.572 | NA | 0 | 0.002294
Deflection_1_pix_51 | 0 | -25.676 | NA | 0 | 0.002096
Deflection_1_pix_52 | 0 | -29.5121 | NA | 0 | 0.002364
Deflection_1_pix_53 | 0 | -29.128 | NA | 0 | 0.002044
Deflection_1_pix_54 | 0 | -25.096 | NA | 0 | 0.002857
Deflection_1_pix_55 | 0 | -17.892 | NA | 0 | 0.002428
Deflection_1_pix_56 | 0 | -9.044 | NA | 0 | 0.002088
Deflection_1_pix_57 | 0 | -9.5601 | NA | 0 | 0.002138
Deflection_1_pix_58 | 0 | -18.0439 | NA | 0 | 0.002084
Deflection_1_pix_59 | 0 | -24.376 | NA | 0 | 0.002075
Deflection_1_pix_60 | 0 | -27.74 | NA | 0 | 0.002109
Deflection_1_pix_61 | 0 | -27.704 | NA | 0 | 0.002128
Deflection_1_pix_62 | 0 | -24.06 | NA | 0 | 0.002083
Deflection_1_pix_63 | 0 | -17.596 | NA | 0 | 0.002034
Deflection_1_pix_64 | 0 | -8.96 | NA | 0 | 0.002045
Deflection_1_pix_65 | 0 | -9.128 | NA | 0 | 0.002288
Deflection_1_pix_66 | 0 | -16.996 | NA | 0 | 0.002015
Deflection_1_pix_67 | 0 | -22.5639 | NA | 0 | 0.002027
Deflection_1_pix_68 | 0 | -25.252 | NA | 0 | 0.002489
Deflection_1_pix_69 | 0 | -25.2 | NA | 0 | 0.002099
Deflection_1_pix_70 | 0 | -21.984 | NA | 0 | 0.002081
Deflection_1_pix_71 | 0 | -16.408 | NA | 0 | 0.002214
Deflection_1_pix_72 | 0 | -8.2522 | NA | 0 | 0.002101
Deflection_1_pix_73 | 0 | -8.636 | NA | 0 | 0.002252
Deflection_1_pix_74 | 0 | -15.308 | NA | 0 | 0.002044
Deflection_1_pix_75 | 0 | -19.964 | NA | 0 | 0.002046
Deflection_1_pix_76 | 0 | -21.976 | NA | 0 | 0.002238
Deflection_1_pix_77 | 0 | -21.864 | NA | 0 | 0.002106
Deflection_1_pix_78 | 0 | -19.412 | NA | 0 | 0.002116
Deflection_1_pix_79 | 0 | -14.512 | NA | 0 | 0.002689
Deflection_1_pix_80 | 0 | -7.492 | NA | 0 | 0.0021
Deflection_1_pix_81 | 0 | -8.04 | NA | 0 | 0.00229
Deflection_1_pix_82 | 0 | -12.956 | NA | 0 | 0.002377
Deflection_1_pix_83 | 0 | -16.008 | NA | 0 | 0.002193
Deflection_1_pix_84 | 0 | -17.424 | NA | 0 | 0.00211
Deflection_1_pix_85 | 0 | -17.4041 | NA | 0 | 0.002233
Deflection_1_pix_86 | 0 | -15.68 | NA | 0 | 0.00217
Deflection_1_pix_87 | 0 | -12.004 | NA | 0 | 0.002044
Deflection_1_pix_88 | 0 | -6.296 | NA | 0 | 0.002227
Deflection_1_pix_89 | 0 | -4.8399 | NA | 0 | 0.002093
Deflection_1_pix_90 | 0 | -8.3999 | NA | 0 | 0.002053
Deflection_1_pix_91 | 0 | -10.536 | NA | 0 | 0.002129
Deflection_1_pix_92 | 0 | -11.52 | NA | 0 | 0.002055
Deflection_1_pix_93 | 0 | -11.8321 | NA | 0 | 0.002253
Deflection_1_pix_94 | 0 | -11.5839 | NA | 0 | 0.002086
Deflection_1_pix_95 | 0 | -8.3799 | NA | 0 | 0.002088
Deflection_1_pix_96 | 0 | -4.4361 | NA | 0 | 0.002203
Mean_Baseline_Gap2 | 0 | PASS | NA | NA | 0.002466
Mean_Baseline_Gap2_pix_1 | 0 | 477.508 | NA | NA | 0.001416
Mean_Baseline_Gap2_pix_2 | 0 | 476.5521 | NA | NA | 0.001423
Mean_Baseline_Gap2_pix_3 | 0 | 481.14 | NA | NA | 0.001351
Mean_Baseline_Gap2_pix_4 | 0 | 485.644 | NA | NA | 0.001567
Mean_Baseline_Gap2_pix_5 | 0 | 488.696 | NA | NA | 0.00123
Mean_Baseline_Gap2_pix_6 | 0 | 482.428 | NA | NA | 0.001177
Mean_Baseline_Gap2_pix_7 | 0 | 469.6121 | NA | NA | 0.001199
Mean_Baseline_Gap2_pix_8 | 0 | 450.364 | NA | NA | 0.001231
Mean_Baseline_Gap2_pix_9 | 0 | 476.104 | NA | NA | 0.001303
Mean_Baseline_Gap2_pix_10 | 0 | 481.736 | NA | NA | 0.001177
Mean_Baseline_Gap2_pix_11 | 0 | 484.4 | NA | NA | 0.001464
Mean_Baseline_Gap2_pix_12 | 0 | 487.6839 | NA | NA | 0.001153
Mean_Baseline_Gap2_pix_13 | 0 | 488.996 | NA | NA | 0.001151
Mean_Baseline_Gap2_pix_14 | 0 | 483.232 | NA | NA | 0.001157
Mean_Baseline_Gap2_pix_15 | 0 | 469.032 | NA | NA | 0.001262
Mean_Baseline_Gap2_pix_16 | 0 | 453.956 | NA | NA | 0.001164
Mean_Baseline_Gap2_pix_17 | 0 | 472.812 | NA | NA | 0.001154
Mean_Baseline_Gap2_pix_18 | 0 | 478.2921 | NA | NA | 0.001217
Mean_Baseline_Gap2_pix_19 | 0 | 482.1479 | NA | NA | 0.001203
Mean_Baseline_Gap2_pix_20 | 0 | 481.076 | NA | NA | 0.001373
Mean_Baseline_Gap2_pix_21 | 0 | 484.16 | NA | NA | 0.001201
Mean_Baseline_Gap2_pix_22 | 0 | 478.768 | NA | NA | 0.001387
Mean_Baseline_Gap2_pix_23 | 0 | 472.112 | NA | NA | 0.00121
Mean_Baseline_Gap2_pix_24 | 0 | 456.84 | NA | NA | 0.001162
Mean_Baseline_Gap2_pix_25 | 0 | 469.248 | NA | NA | 0.001238
Mean_Baseline_Gap2_pix_26 | 0 | 471.636 | NA | NA | 0.001189
Mean_Baseline_Gap2_pix_27 | 0 | 470.812 | NA | NA | 0.001156
Mean_Baseline_Gap2_pix_28 | 0 | 470.5001 | NA | NA | 0.001256
Mean_Baseline_Gap2_pix_29 | 0 | 473.216 | NA | NA | 0.001203
Mean_Baseline_Gap2_pix_30 | 0 | 471.236 | NA | NA | 0.001626
Mean_Baseline_Gap2_pix_31 | 0 | 469.464 | NA | NA | 0.001211
Mean_Baseline_Gap2_pix_32 | 0 | 458.964 | NA | NA | 0.001192
Mean_Baseline_Gap2_pix_33 | 0 | 464.936 | NA | NA | 0.001627
Mean_Baseline_Gap2_pix_34 | 0 | 465.676 | NA | NA | 0.001211
Mean_Baseline_Gap2_pix_35 | 0 | 459.096 | NA | NA | 0.001273
Mean_Baseline_Gap2_pix_36 | 0 | 455.2 | NA | NA | 0.00117
Mean_Baseline_Gap2_pix_37 | 0 | 458.248 | NA | NA | 0.002216
Mean_Baseline_Gap2_pix_38 | 0 | 463.208 | NA | NA | 0.001375
Mean_Baseline_Gap2_pix_39 | 0 | 465.64 | NA | NA | 0.001194
Mean_Baseline_Gap2_pix_40 | 0 | 457.468 | NA | NA | 0.001291
Mean_Baseline_Gap2_pix_41 | 0 | 454.148 | NA | NA | 0.001234
Mean_Baseline_Gap2_pix_42 | 0 | 453.048 | NA | NA | 0.001206
Mean_Baseline_Gap2_pix_43 | 0 | 444.484 | NA | NA | 0.001194
Mean_Baseline_Gap2_pix_44 | 0 | 421.936 | NA | NA | 0.001645
Mean_Baseline_Gap2_pix_45 | 0 | 426.04 | NA | NA | 0.001236
Mean_Baseline_Gap2_pix_46 | 0 | 451.5041 | NA | NA | 0.001175
Mean_Baseline_Gap2_pix_47 | 0 | 459.088 | NA | NA | 0.001253
Mean_Baseline_Gap2_pix_48 | 0 | 455.928 | NA | NA | 0.001329
Mean_Baseline_Gap2_pix_49 | 0 | 445.5601 | NA | NA | 0.001157
Mean_Baseline_Gap2_pix_50 | 0 | 444.5001 | NA | NA | 0.001173
Mean_Baseline_Gap2_pix_51 | 0 | 436.832 | NA | NA | 0.00128
Mean_Baseline_Gap2_pix_52 | 0 | 410.908 | NA | NA | 0.001204
Mean_Baseline_Gap2_pix_53 | 0 | 415.68 | NA | NA | 0.001184
Mean_Baseline_Gap2_pix_54 | 0 | 442.356 | NA | NA | 0.001447
Mean_Baseline_Gap2_pix_55 | 0 | 450.572 | NA | NA | 0.001183
Mean_Baseline_Gap2_pix_56 | 0 | 452.1 | NA | NA | 0.001183
Mean_Baseline_Gap2_pix_57 | 0 | 443.428 | NA | NA | 0.001165
Mean_Baseline_Gap2_pix_58 | 0 | 441.508 | NA | NA | 0.001482
Mean_Baseline_Gap2_pix_59 | 0 | 434.204 | NA | NA | 0.0013
Mean_Baseline_Gap2_pix_60 | 0 | 427.6 | NA | NA | 0.001194
Mean_Baseline_Gap2_pix_61 | 0 | 432.9481 | NA | NA | 0.001372
Mean_Baseline_Gap2_pix_62 | 0 | 441.724 | NA | NA | 0.001183
Mean_Baseline_Gap2_pix_63 | 0 | 450.028 | NA | NA | 0.001154
Mean_Baseline_Gap2_pix_64 | 0 | 447.832 | NA | NA | 0.00124
Mean_Baseline_Gap2_pix_65 | 0 | 448.084 | NA | NA | 0.001198
Mean_Baseline_Gap2_pix_66 | 0 | 445.24 | NA | NA | 0.001194
Mean_Baseline_Gap2_pix_67 | 0 | 439.5521 | NA | NA | 0.001331
Mean_Baseline_Gap2_pix_68 | 0 | 438.116 | NA | NA | 0.001323
Mean_Baseline_Gap2_pix_69 | 0 | 442.088 | NA | NA | 0.001184
Mean_Baseline_Gap2_pix_70 | 0 | 444.216 | NA | NA | 0.001322
Mean_Baseline_Gap2_pix_71 | 0 | 449.484 | NA | NA | 0.001276
Mean_Baseline_Gap2_pix_72 | 0 | 443.336 | NA | NA | 0.001187
Mean_Baseline_Gap2_pix_73 | 0 | 454.008 | NA | NA | 0.001218
Mean_Baseline_Gap2_pix_74 | 0 | 446.844 | NA | NA | 0.001225
Mean_Baseline_Gap2_pix_75 | 0 | 447.112 | NA | NA | 0.001433
Mean_Baseline_Gap2_pix_76 | 0 | 445.4641 | NA | NA | 0.001378
Mean_Baseline_Gap2_pix_77 | 0 | 448.212 | NA | NA | 0.001229
Mean_Baseline_Gap2_pix_78 | 0 | 449.412 | NA | NA | 0.001174
Mean_Baseline_Gap2_pix_79 | 0 | 446.16 | NA | NA | 0.001239
Mean_Baseline_Gap2_pix_80 | 0 | 441.448 | NA | NA | 0.001282
Mean_Baseline_Gap2_pix_81 | 0 | 463.0561 | NA | NA | 0.001319
Mean_Baseline_Gap2_pix_82 | 0 | 454.048 | NA | NA | 0.001202
Mean_Baseline_Gap2_pix_83 | 0 | 449.276 | NA | NA | 0.001687
Mean_Baseline_Gap2_pix_84 | 0 | 447.0001 | NA | NA | 0.001206
Mean_Baseline_Gap2_pix_85 | 0 | 448.628 | NA | NA | 0.001184
Mean_Baseline_Gap2_pix_86 | 0 | 450.364 | NA | NA | 0.00137
Mean_Baseline_Gap2_pix_87 | 0 | 450.28 | NA | NA | 0.001255
Mean_Baseline_Gap2_pix_88 | 0 | 444.92 | NA | NA | 0.001189
Mean_Baseline_Gap2_pix_89 | 0 | 477.4 | NA | NA | 0.001257
Mean_Baseline_Gap2_pix_90 | 0 | 463.312 | NA | NA | 0.001277
Mean_Baseline_Gap2_pix_91 | 0 | 449.232 | NA | NA | 0.001516
Mean_Baseline_Gap2_pix_92 | 0 | 446.556 | NA | NA | 0.001172
Mean_Baseline_Gap2_pix_93 | 0 | 445.216 | NA | NA | 0.001164
Mean_Baseline_Gap2_pix_94 | 0 | 452.364 | NA | NA | 0.001331
Mean_Baseline_Gap2_pix_95 | 0 | 460.5561 | NA | NA | 0.001252
Mean_Baseline_Gap2_pix_96 | 0 | 463.736 | NA | NA | 0.001629
Mean_Force_Gap2 | 0 | PASS | NA | NA | 0.002336
Mean_Force_Gap2_pix_1 | 0 | 458.26 | NA | NA | 0.001456
Mean_Force_Gap2_pix_2 | 0 | 446.192 | NA | NA | 0.001611
Mean_Force_Gap2_pix_3 | 0 | 443.82 | NA | NA | 0.001213
Mean_Force_Gap2_pix_4 | 0 | 445.148 | NA | NA | 0.001158
Mean_Force_Gap2_pix_5 | 0 | 450.804 | NA | NA | 0.001179
Mean_Force_Gap2_pix_6 | 0 | 448.08 | NA | NA | 0.001258
Mean_Force_Gap2_pix_7 | 0 | 442.076 | NA | NA | 0.001245
Mean_Force_Gap2_pix_8 | 0 | 431.404 | NA | NA | 0.001168
Mean_Force_Gap2_pix_9 | 0 | 452.4959 | NA | NA | 0.001615
Mean_Force_Gap2_pix_10 | 0 | 440.716 | NA | NA | 0.00144
Mean_Force_Gap2_pix_11 | 0 | 431.644 | NA | NA | 0.001372
Mean_Force_Gap2_pix_12 | 0 | 428.696 | NA | NA | 0.001369
Mean_Force_Gap2_pix_13 | 0 | 430.688 | NA | NA | 0.001209
Mean_Force_Gap2_pix_14 | 0 | 431.504 | NA | NA | 0.001158
Mean_Force_Gap2_pix_15 | 0 | 429.36 | NA | NA | 0.001226
Mean_Force_Gap2_pix_16 | 0 | 429.428 | NA | NA | 0.001302
Mean_Force_Gap2_pix_17 | 0 | 444.2881 | NA | NA | 0.001197
Mean_Force_Gap2_pix_18 | 0 | 426.324 | NA | NA | 0.001195
Mean_Force_Gap2_pix_19 | 0 | 413.092 | NA | NA | 0.00122
Mean_Force_Gap2_pix_20 | 0 | 403.716 | NA | NA | 0.001174
Mean_Force_Gap2_pix_21 | 0 | 406.884 | NA | NA | 0.001152
Mean_Force_Gap2_pix_22 | 0 | 411.448 | NA | NA | 0.001261
Mean_Force_Gap2_pix_23 | 0 | 419.444 | NA | NA | 0.001535
Mean_Force_Gap2_pix_24 | 0 | 428.724 | NA | NA | 0.001207
Mean_Force_Gap2_pix_25 | 0 | 436.28 | NA | NA | 0.00118
Mean_Force_Gap2_pix_26 | 0 | 410.04 | NA | NA | 0.001233
Mean_Force_Gap2_pix_27 | 0 | 387.684 | NA | NA | 0.001211
Mean_Force_Gap2_pix_28 | 0 | 375.816 | NA | NA | 0.001212
Mean_Force_Gap2_pix_29 | 0 | 379.052 | NA | NA | 0.001323
Mean_Force_Gap2_pix_30 | 0 | 389.956 | NA | NA | 0.001421
Mean_Force_Gap2_pix_31 | 0 | 407.792 | NA | NA | 0.001178
Mean_Force_Gap2_pix_32 | 0 | 427.364 | NA | NA | 0.001355
Mean_Force_Gap2_pix_33 | 0 | 428.648 | NA | NA | 0.001255
Mean_Force_Gap2_pix_34 | 0 | 395.052 | NA | NA | 0.001289
Mean_Force_Gap2_pix_35 | 0 | 362.52 | NA | NA | 0.001196
Mean_Force_Gap2_pix_36 | 0 | 344.044 | NA | NA | 0.001207
Mean_Force_Gap2_pix_37 | 0 | 347.74 | NA | NA | 0.001191
Mean_Force_Gap2_pix_38 | 0 | 367.42 | NA | NA | 0.002116
Mean_Force_Gap2_pix_39 | 0 | 395.82 | NA | NA | 0.001361
Mean_Force_Gap2_pix_40 | 0 | 421.968 | NA | NA | 0.001214
Mean_Force_Gap2_pix_41 | 0 | 416.06 | NA | NA | 0.001181
Mean_Force_Gap2_pix_42 | 0 | 377.104 | NA | NA | 0.001199
Mean_Force_Gap2_pix_43 | 0 | 338.544 | NA | NA | 0.001205
Mean_Force_Gap2_pix_44 | 0 | 299.108 | NA | NA | 0.001407
Mean_Force_Gap2_pix_45 | 0 | 304.556 | NA | NA | 0.001186
Mean_Force_Gap2_pix_46 | 0 | 346.56 | NA | NA | 0.001217
Mean_Force_Gap2_pix_47 | 0 | 383.6 | NA | NA | 0.001211
Mean_Force_Gap2_pix_48 | 0 | 417.592 | NA | NA | 0.001209
Mean_Force_Gap2_pix_49 | 0 | 405.552 | NA | NA | 0.001337
Mean_Force_Gap2_pix_50 | 0 | 366.432 | NA | NA | 0.001191
Mean_Force_Gap2_pix_51 | 0 | 328.616 | NA | NA | 0.001476
Mean_Force_Gap2_pix_52 | 0 | 286.624 | NA | NA | 0.001275
Mean_Force_Gap2_pix_53 | 0 | 292.288 | NA | NA | 0.001209
Mean_Force_Gap2_pix_54 | 0 | 335.668 | NA | NA | 0.001164
Mean_Force_Gap2_pix_55 | 0 | 373.828 | NA | NA | 0.001333
Mean_Force_Gap2_pix_56 | 0 | 412.94 | NA | NA | 0.001368
Mean_Force_Gap2_pix_57 | 0 | 402.772 | NA | NA | 0.001201
Mean_Force_Gap2_pix_58 | 0 | 365.384 | NA | NA | 0.001209
Mean_Force_Gap2_pix_59 | 0 | 331.604 | NA | NA | 0.001738
Mean_Force_Gap2_pix_60 | 0 | 310.832 | NA | NA | 0.001516
Mean_Force_Gap2_pix_61 | 0 | 316.2401 | NA | NA | 0.001201
Mean_Force_Gap2_pix_62 | 0 | 340.028 | NA | NA | 0.001837
Mean_Force_Gap2_pix_63 | 0 | 375.272 | NA | NA | 0.001197
Mean_Force_Gap2_pix_64 | 0 | 409.488 | NA | NA | 0.001188
Mean_Force_Gap2_pix_65 | 0 | 409.46 | NA | NA | 0.001241
Mean_Force_Gap2_pix_66 | 0 | 373.988 | NA | NA | 0.001172
Mean_Force_Gap2_pix_67 | 0 | 345.228 | NA | NA | 0.001159
Mean_Force_Gap2_pix_68 | 0 | 332.404 | NA | NA | 0.001427
Mean_Force_Gap2_pix_69 | 0 | 336.596 | NA | NA | 0.001486
Mean_Force_Gap2_pix_70 | 0 | 351.796 | NA | NA | 0.001206
Mean_Force_Gap2_pix_71 | 0 | 380.28 | NA | NA | 0.001198
Mean_Force_Gap2_pix_72 | 0 | 407.904 | NA | NA | 0.00124
Mean_Force_Gap2_pix_73 | 0 | 418.5481 | NA | NA | 0.001192
Mean_Force_Gap2_pix_74 | 0 | 383.452 | NA | NA | 0.001188
Mean_Force_Gap2_pix_75 | 0 | 364.472 | NA | NA | 0.00167
Mean_Force_Gap2_pix_76 | 0 | 354.06 | NA | NA | 0.001545
Mean_Force_Gap2_pix_77 | 0 | 357.16 | NA | NA | 0.001173
Mean_Force_Gap2_pix_78 | 0 | 368.512 | NA | NA | 0.001249
Mean_Force_Gap2_pix_79 | 0 | 385.34 | NA | NA | 0.002254
Mean_Force_Gap2_pix_80 | 0 | 409.74 | NA | NA | 0.00121
Mean_Force_Gap2_pix_81 | 0 | 431.692 | NA | NA | 0.001246
Mean_Force_Gap2_pix_82 | 0 | 401.732 | NA | NA | 0.001992
Mean_Force_Gap2_pix_83 | 0 | 384.316 | NA | NA | 0.001234
Mean_Force_Gap2_pix_84 | 0 | 375.652 | NA | NA | 0.001321
Mean_Force_Gap2_pix_85 | 0 | 377.26 | NA | NA | 0.00122
Mean_Force_Gap2_pix_86 | 0 | 385.7 | NA | NA | 0.001237
Mean_Force_Gap2_pix_87 | 0 | 400.164 | NA | NA | 0.001252
Mean_Force_Gap2_pix_88 | 0 | 418.436 | NA | NA | 0.001424
Mean_Force_Gap2_pix_89 | 0 | 461.0439 | NA | NA | 0.001453
Mean_Force_Gap2_pix_90 | 0 | 431.72 | NA | NA | 0.001329
Mean_Force_Gap2_pix_91 | 0 | 407.968 | NA | NA | 0.001445
Mean_Force_Gap2_pix_92 | 0 | 400.74 | NA | NA | 0.001193
Mean_Force_Gap2_pix_93 | 0 | 397.824 | NA | NA | 0.001292
Mean_Force_Gap2_pix_94 | 0 | 404.692 | NA | NA | 0.001351
Mean_Force_Gap2_pix_95 | 0 | 426.124 | NA | NA | 0.001339
Mean_Force_Gap2_pix_96 | 0 | 444.904 | NA | NA | 0.001174
Deflection_2 | 0 | PASS | NA | NA | 0.002372
Deflection_2_pix_1 | 0 | -19.248 | NA | 0 | 0.002364
Deflection_2_pix_2 | 0 | -30.3601 | NA | 0 | 0.002468
Deflection_2_pix_3 | 0 | -37.3199 | NA | 0 | 0.002551
Deflection_2_pix_4 | 0 | -40.496 | NA | 0 | 0.002617
Deflection_2_pix_5 | 0 | -37.892 | NA | 0 | 0.002158
Deflection_2_pix_6 | 0 | -34.348 | NA | 0 | 0.00255
Deflection_2_pix_7 | 0 | -27.5361 | NA | 0 | 0.002175
Deflection_2_pix_8 | 0 | -18.96 | NA | 0 | 0.002119
Deflection_2_pix_9 | 0 | -23.6081 | NA | 0 | 0.002112
Deflection_2_pix_10 | 0 | -41.02 | NA | 0 | 0.002157
Deflection_2_pix_11 | 0 | -52.756 | NA | 0 | 0.002767
Deflection_2_pix_12 | 0 | -58.9879 | NA | 0 | 0.002561
Deflection_2_pix_13 | 0 | -58.308 | NA | 0 | 0.002177
Deflection_2_pix_14 | 0 | -51.728 | NA | 0 | 0.002634
Deflection_2_pix_15 | 0 | -39.6721 | NA | 0 | 0.002075
Deflection_2_pix_16 | 0 | -24.528 | NA | 0 | 0.00302
Deflection_2_pix_17 | 0 | -28.524 | NA | 0 | 0.002438
Deflection_2_pix_18 | 0 | -51.9681 | NA | 0 | 0.002101
Deflection_2_pix_19 | 0 | -69.0559 | NA | 0 | 0.002663
Deflection_2_pix_20 | 0 | -77.36 | NA | 0 | 0.002058
Deflection_2_pix_21 | 0 | -77.276 | NA | 0 | 0.002699
Deflection_2_pix_22 | 0 | -67.32 | NA | 0 | 0.002751
Deflection_2_pix_23 | 0 | -52.668 | NA | 0 | 0.002096
Deflection_2_pix_24 | 0 | -28.116 | NA | 0 | 0.002877
Deflection_2_pix_25 | 0 | -32.968 | NA | 0 | 0.002138
Deflection_2_pix_26 | 0 | -61.596 | NA | 0 | 0.00302
Deflection_2_pix_27 | 0 | -83.128 | NA | 0 | 0.002356
Deflection_2_pix_28 | 0 | -94.6841 | NA | 0 | 0.002825
Deflection_2_pix_29 | 0 | -94.1639 | NA | 0 | 0.002085
Deflection_2_pix_30 | 0 | -81.28 | NA | 0 | 0.002926
Deflection_2_pix_31 | 0 | -61.672 | NA | 0 | 0.003025
Deflection_2_pix_32 | 0 | -31.5999 | NA | 0 | 0.002252
Deflection_2_pix_33 | 0 | -36.288 | NA | 0 | 0.003098
Deflection_2_pix_34 | 0 | -70.624 | NA | 0 | 0.0023
Deflection_2_pix_35 | 0 | -96.576 | NA | 0 | 0.003092
Deflection_2_pix_36 | 0 | -111.156 | NA | 0 | 0.002607
Deflection_2_pix_37 | 0 | -110.5081 | NA | 0 | 0.002084
Deflection_2_pix_38 | 0 | -95.788 | NA | 0 | 0.002042
Deflection_2_pix_39 | 0 | -69.8199 | NA | 0 | 0.002132
Deflection_2_pix_40 | 0 | -35.5 | NA | 0 | 0.002042
Deflection_2_pix_41 | 0 | -38.088 | NA | 0 | 0.003047
Deflection_2_pix_42 | 0 | -75.944 | NA | 0 | 0.002268
Deflection_2_pix_43 | 0 | -105.94 | NA | 0 | 0.002125
Deflection_2_pix_44 | 0 | -122.828 | NA | 0 | 0.002106
Deflection_2_pix_45 | 0 | -121.484 | NA | 0 | 0.002854
Deflection_2_pix_46 | 0 | -104.9441 | NA | 0 | 0.002735
Deflection_2_pix_47 | 0 | -75.4881 | NA | 0 | 0.002069
Deflection_2_pix_48 | 0 | -38.336 | NA | 0 | 0.002174
Deflection_2_pix_49 | 0 | -40.0081 | NA | 0 | 0.002247
Deflection_2_pix_50 | 0 | -78.0681 | NA | 0 | 0.002069
Deflection_2_pix_51 | 0 | -108.216 | NA | 0 | 0.002061
Deflection_2_pix_52 | 0 | -124.284 | NA | 0 | 0.002087
Deflection_2_pix_53 | 0 | -123.392 | NA | 0 | 0.00266
Deflection_2_pix_54 | 0 | -106.688 | NA | 0 | 0.002512
Deflection_2_pix_55 | 0 | -76.744 | NA | 0 | 0.002041
Deflection_2_pix_56 | 0 | -39.16 | NA | 0 | 0.003227
Deflection_2_pix_57 | 0 | -40.656 | NA | 0 | 0.002151
Deflection_2_pix_58 | 0 | -76.124 | NA | 0 | 0.003006
Deflection_2_pix_59 | 0 | -102.6 | NA | 0 | 0.002526
Deflection_2_pix_60 | 0 | -116.768 | NA | 0 | 0.002099
Deflection_2_pix_61 | 0 | -116.708 | NA | 0 | 0.002167
Deflection_2_pix_62 | 0 | -101.696 | NA | 0 | 0.002064
Deflection_2_pix_63 | 0 | -74.756 | NA | 0 | 0.002099
Deflection_2_pix_64 | 0 | -38.344 | NA | 0 | 0.002169
Deflection_2_pix_65 | 0 | -38.6241 | NA | 0 | 0.002086
Deflection_2_pix_66 | 0 | -71.252 | NA | 0 | 0.002907
Deflection_2_pix_67 | 0 | -94.3241 | NA | 0 | 0.003188
Deflection_2_pix_68 | 0 | -105.7119 | NA | 0 | 0.002142
Deflection_2_pix_69 | 0 | -105.492 | NA | 0 | 0.002184
Deflection_2_pix_70 | 0 | -92.42 | NA | 0 | 0.002091
Deflection_2_pix_71 | 0 | -69.204 | NA | 0 | 0.002816
Deflection_2_pix_72 | 0 | -35.432 | NA | 0 | 0.002576
Deflection_2_pix_73 | 0 | -35.46 | NA | 0 | 0.002119
Deflection_2_pix_74 | 0 | -63.392 | NA | 0 | 0.002289
Deflection_2_pix_75 | 0 | -82.64 | NA | 0 | 0.002074
Deflection_2_pix_76 | 0 | -91.4041 | NA | 0 | 0.002734
Deflection_2_pix_77 | 0 | -91.052 | NA | 0 | 0.003142
Deflection_2_pix_78 | 0 | -80.9 | NA | 0 | 0.002372
Deflection_2_pix_79 | 0 | -60.82 | NA | 0 | 0.002161
Deflection_2_pix_80 | 0 | -31.708 | NA | 0 | 0.002158
Deflection_2_pix_81 | 0 | -31.364 | NA | 0 | 0.002646
Deflection_2_pix_82 | 0 | -52.316 | NA | 0 | 0.002558
Deflection_2_pix_83 | 0 | -64.96 | NA | 0 | 0.002468
Deflection_2_pix_84 | 0 | -71.3481 | NA | 0 | 0.002317
Deflection_2_pix_85 | 0 | -71.368 | NA | 0 | 0.002458
Deflection_2_pix_86 | 0 | -64.664 | NA | 0 | 0.002989
Deflection_2_pix_87 | 0 | -50.116 | NA | 0 | 0.002604
Deflection_2_pix_88 | 0 | -26.484 | NA | 0 | 0.002673
Deflection_2_pix_89 | 0 | -16.356 | NA | 0 | 0.002089
Deflection_2_pix_90 | 0 | -31.592 | NA | 0 | 0.00205
Deflection_2_pix_91 | 0 | -41.2639 | NA | 0 | 0.003061
Deflection_2_pix_92 | 0 | -45.816 | NA | 0 | 0.003101
Deflection_2_pix_93 | 0 | -47.392 | NA | 0 | 0.002571
Deflection_2_pix_94 | 0 | -47.672 | NA | 0 | 0.002533
Deflection_2_pix_95 | 0 | -34.432 | NA | 0 | 0.00207
Deflection_2_pix_96 | 0 | -18.832 | NA | 0 | 0.003025
Orb_Image_Info | 0 | 0x1C 0xC 0x1 0x0 0x8 | NA | NA | 0.046496
AmIOK | 0 | PASS | NA | NA | 0.002551 | 檢查流程有無錯誤
Reset Fixture | 0 | PASS | NA | NA | 3.1993 | 治具複位
END_TEST_CG-SENSOR | 0 | PASS | NA | NA | 0.00411 | 終止測試
ISN | 0 | C7K5275003HG8G5AC |  |  |  | CG SN
Test Start Time | 0 | 15:53 |  |  |  | 開始測試的時間
Test End Time | 0 | 15:54 |  |  |  | 結束測試的時間
Test Cost Time | 0 | 56.8375 |  |  |  | 測試的總時間

## 工作表2
黑卡 | 灰卡
สี่สิบบาทถ้วน |  | b
le